## 表-01 工程项目招标控制价汇总表（取整）
工程项目招标控制价汇总表
工程名称：天和大厦20-26楼维修工程 |  |  |  | 第 1 页 共 1 页
序号 | 工程名称 | 金额(元) | 其 中（单位：元）
|  |  | 暂估价 | 安全文明施工基本费 | 规费 | 税金
1 | 建筑工程 | 2225563 |  | 18336 | 77921 | 183762
1.1 | 装修工程 | 2225563 |  | 18336 | 77921 | 183762
2 | 安装工程 | 426468 |  | 5980 | 26899 | 35213
2.1 | 20层安装工程 | 101590 |  | 1207 | 5430 | 8388
2.2 | 21层安装工程 | 44088 |  | 636 | 2862 | 3640
2.3 | 22层安装工程 | 47239 |  | 687 | 3089 | 3900
2.4 | 23层安装工程 | 47172 |  | 689 | 3099 | 3895
2.5 | 24层安装工程 | 41288 |  | 597 | 2687 | 3409
2.6 | 25层安装工程 | 78427 |  | 1173 | 5277 | 6476
2.7 | 26层安装工程 | 66665 |  | 990 | 4455 | 5504
合计 |  | 2652031 |  | 24316 | 104820 | 218975

## 人材机汇总表-整体工程
人材机汇总表
工程名称：天和大厦20-26楼维修工程 |  |  |  |  | 第 1 页 共 11 页
序号 | 名称 | 规格型号 | 单位 | 数量 | 单价 | 合价
1 | 二类人工 |  | 工日 | 871.3708 | 155 | 135062.47
2 | 三类人工 |  | 工日 | 1566.246064 | 177 | 277225.55
3 | 镀锌铁丝 | φ0.7~1.0 | kg | 3.5058 | 5.58 | 19.56
4 | 镀锌铁丝 | φ1.2~1.8 | kg | 19.4506 | 5.75 | 111.84
5 | 钢丝 | φ1.2~1.8 | kg | 10.439 | 3.674 | 38.35
6 | 冷拔钢丝 | 综合 | kg | 30.5603 | 3.832 | 117.11
7 | 六角空心钢 | 综合 | kg | 22.5446 | 2.53 | 57.04
8 | 槽钢 | Q235B 18#以外 | kg | 422.4835 | 3.69 | 1558.96
9 | 镀锌角钢 | Q235B综合 | kg | 168.4444 | 5.716 | 962.83
10 | 镀锌角钢 | 160×100×10 | t | 0.37346 | 5716 | 2134.72
11 | 型钢(幕墙用) |  | t | 3.201 | 4842 | 15499.19
12 | 黑色不锈钢板 | 1.2 | m2 | 88.7775 | 220 | 19531.05
13 | WD-02 银色金属板 | δ12 | m2 | 105.045 | 280 | 29412.6
14 | MT-01 黑色不锈钢 |  | m2 | 4.2021 | 220 | 924.46
15 | MT-01 黑色不锈钢 |  | m2 | 42.35 | 220 | 9317
16 | 镀锌铁件 |  | kg | 98.1531 | 4.42 | 433.84
17 | 铈钨棒 |  | g | 1.5179 | 0.408 | 0.62
18 | 橡胶板 | δ1~3 | kg | 0.2756 | 5.192 | 1.43
19 | 橡胶条 |  | m | 555.9936 | 5.365 | 2982.91
20 | 橡胶护套圈 | φ6~32 | 只 | 182 | 0.173 | 31.49
21 | 橡胶垫块 | δ5 | m | 1.6751 | 1.142 | 1.91
22 | 橡胶垫块 | δ10 | m2 | 7.6833 | 5.273 | 40.51
23 | 棉纱 |  | kg | 6.2968 | 10.547 | 66.41
24 | 棉纱头 |  | kg | 30.0128 | 10.547 | 316.55
25 | 油麻 |  | kg | 22.08 | 5.17 | 114.15
26 | 不锈钢平头螺钉 | M5×15 | 个 | 323.0136 | 0.143 | 46.19
27 | 沉头螺钉 | M6×55~65 | 个 | 122.4 | 0.071 | 8.69
28 | 沉头木螺钉 | L32 | 个 | 1461.6 | 0.031 | 45.31
29 | 抽芯铆钉 | φ4×13 | 百个 | 57.2126 | 4.396 | 251.51
30 | 地板钉 |  | kg | 1.0717 | 5.712 | 6.12
31 | 垫圈 |  | 百个 | 69.7905 | 17.585 | 1227.27
32 | 镀锌木螺钉 | d6×100 | 10个 | 86.5549 | 2.091 | 180.99
33 | 镀锌锁紧螺母 | DN15×3 | 10个 | 110.395 | 2.93 | 323.46
人材机汇总表
工程名称：天和大厦20-26楼维修工程 |  |  |  |  | 第 2 页 共 11 页
序号 | 名称 | 规格型号 | 单位 | 数量 | 单价 | 合价
34 | 镀锌自攻螺钉 | ST3×10 | 个 | 4762.128 | 0.02 | 95.24
35 | 镀锌自攻螺钉 | ST4~6×10~16 | 个 | 1770.4232 | 0.061 | 108
36 | 金属膨胀螺栓 | M6 | 套 | 19.4015 | 0.39 | 7.57
37 | 金属膨胀螺栓 | M8×60 | 套 | 130.64 | 0.48 | 62.71
38 | 金属膨胀螺栓 | M8×80 | 套 | 4399.642876 | 0.48 | 2111.83
39 | 木螺钉 | d2~4×6~65 | 个 | 1268.8864 | 0.071 | 90.09
40 | 木螺钉 | d4×65 | 10个 | 844.833 | 0.796 | 672.49
41 | 木螺丝 | M4×25 | 百个 | 3.229 | 2.989 | 9.65
42 | 木螺丝 | M4×50 | 百个 | 5.2286 | 6.151 | 32.16
43 | 金属膨胀螺栓 | M6~12×50~120 | 套 | 239.166 | 0.78 | 186.55
44 | 金属膨胀螺栓 | M6×75 | 套 | 1294.505047 | 0.39 | 504.86
45 | 普碳钢六角螺母 | M8 | 百个 | 34.9372 | 8.527 | 297.91
46 | 气排钉 |  | 盒 | 11.8204 | 4.396 | 51.96
47 | 枪钉 |  | 盒 | 13.8533 | 6.599 | 91.42
48 | 塑料胀管 | φ6~8 | 个 | 10283.005463 | 0.041 | 421.6
49 | 圆钉 | 50mm | kg | 6.8299 | 5.75 | 39.27
50 | 圆钉 |  | kg | 36.1858 | 5.75 | 208.07
51 | 圆钉 | 30~45mm | kg | 5.0631 | 5.75 | 29.11
52 | 装饰螺钉 |  | 只 | 67.4264 | 0.133 | 8.97
53 | 自攻螺钉 |  | 百个 | 58.6569 | 2.642 | 154.97
54 | 自攻螺钉 | M4×25 | 百个 | 9.399 | 2.203 | 20.71
55 | 自攻螺钉 | M4×35 | 百个 | 678.6662 | 2.948 | 2000.71
56 | 自攻螺钉 | ST6×20 | 百个 | 6.7295 | 3.519 | 23.68
57 | 自攻螺钉 | ST6×30 | 百个 | 5.5059 | 4.396 | 24.2
58 | 闭门器 |  | 副 | 56.56 | 94.02 | 5317.77
59 | 地弹簧 |  | 套 | 11.4052 | 173 | 1973.1
60 | 双开执手锁 |  | 把 | 146.45 | 106 | 15523.7
61 | 顺位器 |  | 套 | 28.28 | 16.708 | 472.5
62 | 大便器胶皮碗(配喉箍) |  | 套 | 29.4 | 4.396 | 129.24
63 | 大便器排水接头 |  | 个 | 30.3 | 4.57 | 138.47
64 | 不锈钢焊丝 | 1.1-3mm | kg | 0.27737 | 48.358 | 13.41
65 | 冲击钻头 | φ6~8 | 个 | 66.5944 | 4.57 | 304.34
66 | 冲击钻头 | φ6~12 | 个 | 0.028 | 4.48 | 0.13
人材机汇总表
工程名称：天和大厦20-26楼维修工程 |  |  |  |  | 第 3 页 共 11 页
序号 | 名称 | 规格型号 | 单位 | 数量 | 单价 | 合价
67 | 冲击钻头 | φ8~16 | 个 | 2.6022 | 6.599 | 17.17
68 | 冲击钻头 | φ8 | 个 | 6.16 | 4.57 | 28.15
69 | 低合金钢焊条 | E43系列 | kg | 0.57737 | 6.11 | 3.53
70 | 低碳钢焊条 | J422 φ4.0 | kg | 13.9427 | 4.835 | 67.41
71 | 电焊条 | E43系列 | kg | 147.9391 | 5.75 | 850.65
72 | 钢锯条 |  | 条 | 108.8755 | 2.642 | 287.65
73 | 合金钢钻头 |  | 个 | 4.232 | 21.981 | 93.02
74 | 合金钢钻头 | φ8 | 个 | 38.1204 | 5.447 | 207.64
75 | 合金钢钻头 | φ10 | 个 | 0.6532 | 5.712 | 3.73
76 | 合金钢钻头 | 一字型 | 个 | 1.4179 | 8.792 | 12.47
77 | 锯条 | (各种规格) | 根 | 35.7774 | 0.673 | 24.08
78 | 木砂纸 |  | 张 | 376.2929 | 1.051 | 395.48
79 | 尼龙砂轮片 | φ400 | 片 | 0.179 | 8.354 | 1.5
80 | 砂轮片 | φ100 | 片 | 3.4639 | 4.396 | 15.23
81 | 石材磨光片 |  | 片 | 17.6176 | 3.519 | 62
82 | 石材抛光片 |  | 片 | 6.6775 | 3.519 | 23.5
83 | 石料切割锯片 |  | 片 | 7.0838 | 27.713 | 196.31
84 | 水砂纸 |  | 张 | 137.0122 | 1.02 | 139.75
85 | 铁砂布 | 0#~2# | 张 | 4.55 | 1.051 | 4.78
86 | 不锈钢U形卡 |  | 个 | 81.4654 | 1.102 | 89.77
87 | 镀锌铁丝 | 10# | kg | 1.2058 | 5.58 | 6.73
88 | 镀锌铁丝 | 18# | kg | 33.5052 | 5.75 | 192.65
89 | 钢板网 |  | m2 | 11.1134 | 7.96 | 88.46
90 | 复合硅酸盐水泥 | P·C 32.5R综合 | kg | 181.191 | 0.323 | 58.52
91 | 普通硅酸盐水泥 | P·O 42.5综合 | kg | 247.6154 | 0.389 | 96.32
92 | 白色硅酸盐水泥 | 425#、二级白度 | kg | 310.8501 | 0.637 | 198.01
93 | 黄砂 | 毛砂 | m3 | 0.252 | 144.3 | 36.36
94 | 黄砂 | 净砂(中粗砂) | m3 | 0.42405 | 145.6 | 61.74
95 | 碎石 | 综合 | m3 | 0.63607 | 121.475 | 77.27
96 | 石灰膏 |  | m3 | 0.518 | 583 | 301.99
97 | 羧甲基纤维素 |  | kg | 4.4781 | 13.403 | 60.02
98 | 烧结粉煤灰砖 | 240×115×53 | 千块 | 0.448 | 316.2 | 141.66
99 | 防水剂 |  | kg | 292.5636 | 7.22 | 2112.31
人材机汇总表
工程名称：天和大厦20-26楼维修工程 |  |  |  |  | 第 4 页 共 11 页
序号 | 名称 | 规格型号 | 单位 | 数量 | 单价 | 合价
100 | 杉板枋材 |  | m3 | 2.364 | 1657.5 | 3918.27
101 | 杉木枋 | 30×40 | m3 | 0.015128 | 1836 | 27.78
102 | 杉木砖 |  | m3 | 0.0348 | 606.9 | 21.12
103 | WD-06 黄色烤漆板 |  | m2 | 0.7245 | 320 | 231.84
104 | 阻燃板 | δ12 | m2 | 11.796 | 26.55 | 313.18
105 | 胡桃木饰面 | δ12 | m2 | 15.6745 | 280 | 4388.86
106 | 烤漆板 | δ12 | m2 | 48.7679 | 380 | 18531.8
107 | 细木工板 | δ9 | m2 | 6.808 | 17.7 | 120.5
108 | 阻燃板 | δ18 | m2 | 25.3155 | 46.02 | 1165.02
109 | 阻燃板 | δ15 | m2 | 80.85 | 33.63 | 2718.99
110 | 阻燃板 | δ18 | m2 | 125.8935 | 46.02 | 5793.62
111 | 阻燃板 | δ12 | m2 | 787.043 | 26.55 | 20895.99
112 | 阻燃板 | δ12 | m2 | 695.4831 | 26.55 | 18465.08
113 | 阻燃板 | δ9 | m2 | 119.574 | 20.35 | 2433.33
114 | 阻燃板 | δ18 | m2 | 79.4381 | 46.02 | 3655.74
115 | 阻燃板 | δ9 | m2 | 26.019 | 20.35 | 529.49
116 | WD-01胡桃木饰面 | δ12 | m2 | 49.2148 | 280 | 13780.13
117 | 阻燃胶合板贴科技木夹板 | δ18 | m2 | 130.0636 | 180 | 23411.45
118 | MI-01 银镜 |  | m2 | 29.2404 | 84.6 | 2473.74
119 | 钢化玻璃 | δ10 | m2 | 8.74 | 87.61 | 765.71
120 | 玻璃砖 |  | 块 | 1243.707988 | 13 | 16168.2
121 | 白色空心砖 |  | 块 | 43.0769 | 5.5 | 236.92
122 | CT-02 浅色瓷砖 | 600×1200 | m2 | 537.8042 | 85 | 45713.36
123 | CT-02 浅色瓷砖 | 600×1200 | m2 | 356.1272 | 85 | 30270.81
124 | WF-01 木地板 |  | m2 | 49.224 | 155 | 7629.72
125 | WF-07 户外木地板 |  | m2 | 52.71 | 135 | 7115.85
126 | CT-03 白色岩板 |  | m2 | 6.5892 | 450 | 2965.14
127 | ST-02 保加利亚灰大理石 |  | m2 | 3.2118 | 320 | 1027.78
128 | ST-01 深色大理石 |  | m2 | 15.7394 | 360 | 5666.18
129 | ST-02 保加利亚灰大理石 |  | m2 | 1.272 | 320 | 407.04
130 | 大理石板台面 | 20mm厚 | m2 | 20.2062 | 420 | 8486.6
人材机汇总表
工程名称：天和大厦20-26楼维修工程 |  |  |  |  | 第 5 页 共 11 页
序号 | 名称 | 规格型号 | 单位 | 数量 | 单价 | 合价
131 | ST-03 白色石英石 |  | m2 | 3.0381 | 227 | 689.64
132 | 纸面石膏板 | δ9.5 | m2 | 753.7829 | 10.62 | 8005.17
133 | 耐潮纸面石膏板 | δ9.5 | m2 | 479.7452 | 19.91 | 9551.73
134 | 纸面石膏板 | δ9.5 | m2 | 19.8856 | 10.62 | 211.19
135 | 烤漆板 | δ12 | m2 | 104.9001 | 380 | 39862.04
136 | WD-01 胡桃木饰面 | δ12 | m2 | 325.119 | 280 | 91033.32
137 | WD-01 胡桃木饰面格栅板 | δ12 | m2 | 33.3098 | 520 | 17321.1
138 | 铝蜂窝板 |  | m2 | 880.8135 | 141 | 124194.7
139 | WD-02银色金属板 | δ12 | m2 | 257.565 | 280 | 72118.2
140 | 白色软膜 |  | m2 | 75.118 | 140.76 | 10573.61
141 | 不锈钢钢化玻璃隔断 |  | m2 | 75.1743 | 260 | 19545.32
142 | 油砂玻璃隔断 |  | m2 | 14.6349 | 350 | 5122.22
143 | 镀锌轻钢龙骨 | 50×40 | m | 507.877 | 5.059 | 2569.35
144 | 镀锌轻钢龙骨 | 50×50 | m | 2937.12 | 5.192 | 15249.53
145 | 卡式轻钢龙骨 |  | m2 | 864.0361 | 8.792 | 7596.61
146 | 轻钢骨架连通龙骨 | Q-2 | m | 1437.965 | 7.915 | 11381.49
147 | 轻钢通贯骨连接件 |  | 个 | 1070.825 | 0.806 | 863.08
148 | 轻型龙骨 | U50 | m2 | 959.2081 | 14.066 | 13492.22
149 | 胡桃木饰面成品木门 | 900*2200mm | 樘 | 75 | 1100 | 82500
150 | 胡桃木饰面成品木门 | 980*2200mm | 樘 | 8 | 1200 | 9600
151 | 胡桃木饰面成品木门 | 665*2200mm | 樘 | 14 | 830 | 11620
152 | 胡桃木饰面成品木门 | 1000*2200mm | 樘 | 13 | 1250 | 16250
153 | 胡桃木饰面成品木门 | 1500*2200mm | 樘 | 1 | 1850 | 1850
154 | 胡桃木饰面成品木门 | 800*2200mm | 樘 | 4 | 990 | 3960
155 | 胡桃木饰面成品木门 | 2000*2200mm | 樘 | 1 | 2500 | 2500
156 | 全玻有框门扇 |  | m2 | 24.9 | 247 | 6150.3
157 | 木质防火门 |  | m2 | 88.3268 | 450 | 39747.04
158 | 木平面装饰线条 | 20×5 | m | 115.6568 | 1.928 | 222.99
人材机汇总表
工程名称：天和大厦20-26楼维修工程 |  |  |  |  | 第 6 页 共 11 页
序号 | 名称 | 规格型号 | 单位 | 数量 | 单价 | 合价
159 | MT-01黑色不锈钢边框 | 展开宽度115mm | m | 56.0028 | 12.311 | 689.45
160 | 成品金属踢脚线 | 高80 | m | 1010.8665 | 35.86 | 36249.67
161 | 铝蜂窝板收边条 |  | m | 839.3398 | 7.6 | 6378.98
162 | 铝合金嵌条 | 宽度10mm | m | 16.1438 | 8.9 | 143.68
163 | 铝合金嵌条 | 宽度5mm | m | 152.7248 | 5.9 | 901.08
164 | 配套灯槽铝型材侧边条 | H=200mm | m | 193.662 | 25 | 4841.55
165 | 铝合金压条 | 综合 | m | 247.0493 | 18.462 | 4561.02
166 | 聚醋酸乙烯乳液 |  | kg | 64.3384 | 5.712 | 367.5
167 | 无机涂料 |  | kg | 466.7062 | 15.83 | 7387.96
168 | 成品腻子粉 |  | kg | 2925.140962 | 0.877 | 2565.35
169 | 无机涂料 |  | kg | 9.0175 | 1.051 | 9.48
170 | 防火涂料 |  | kg | 4.6002 | 13.627 | 62.69
171 | 红丹防锈漆 |  | kg | 24.4813 | 7.038 | 172.3
172 | 塑胶地板 | 复合式，厚度2.6mm，耐磨层0.5mm、防火 等级B1、防滑等级R9 | m2 | 1448.799 | 63.72 | 92317.47
173 | 单组份聚氨酯防水涂料 | Ⅰ型 | kg | 3062.7838 | 11.95 | 36600.27
174 | 防水密封胶 |  | 支 | 20.27 | 8.792 | 178.21
175 | 聚四氟乙烯生料带 | 宽20 | m | 189.244 | 0.296 | 56.02
176 | 防腐油 |  | kg | 31.5187 | 1.306 | 41.16
177 | 石油沥青油毡 | 350g | m2 | 26.019 | 3.45 | 89.77
178 | 熟桐油 |  | kg | 0.10603 | 11.393 | 1.21
179 | 松香水 |  | kg | 1.2079 | 4.835 | 5.84
180 | 填充绒 |  | kg | 7.152 | 8.61 | 61.58
181 | 机油 | 综合 | kg | 0.5158 | 2.968 | 1.53
182 | 溶剂油 |  | kg | 1.6814 | 2.336 | 3.93
183 | 电力复合脂 |  | kg | 0.91 | 17.585 | 16
184 | 丙酮 |  | kg | 7.3035 | 8.323 | 60.79
185 | 贴缝胶带 | 9m | 卷 | 0.2975 | 10.34 | 3.08
186 | 石材保护液 |  | kg | 9.775 | 32.62 | 318.86
187 | 氩气 |  | m3 | 0.78187 | 7.14 | 5.58
188 | 氧气 |  | m3 | 18.1188 | 3.692 | 66.89
189 | 乙炔气 |  | m3 | 7.8515 | 9.078 | 71.28
人材机汇总表
工程名称：天和大厦20-26楼维修工程 |  |  |  |  | 第 7 页 共 11 页
序号 | 名称 | 规格型号 | 单位 | 数量 | 单价 | 合价
190 | FL-15胶黏剂 |  | kg | 26.235 | 15.708 | 412.1
191 | XY-19胶 |  | kg | 2.4469 | 8.792 | 21.51
192 | 玻璃胶 | 335g | 支 | 30.7505 | 10.547 | 324.33
193 | 硅酮结构胶 | 300ml | 支 | 373.7155 | 10.996 | 4109.38
194 | 硅酮耐候胶 | 中性 310mL | 支 | 16.3756 | 14.025 | 229.67
195 | 胶粘剂 | XY502 | kg | 38.5092 | 110.16 | 4242.17
196 | 胶粘剂 | XY518 | kg | 67.956 | 17.809 | 1210.23
197 | 胶粘剂 | 干粉型 | kg | 3254.7996 | 2.285 | 7437.22
198 | 立时得胶 |  | kg | 66.947 | 21.981 | 1471.56
199 | 氯丁橡胶粘接剂 |  | kg | 592.6905 | 15.106 | 8953.18
200 | 双面胶纸 |  | m | 190.9051 | 0.092 | 17.56
201 | 万能胶 | 环氧树脂 | kg | 36.4671 | 19.349 | 705.6
202 | 粘接剂 |  | kg | 5.083 | 22.532 | 114.53
203 | 铝箔胶带 | 45mm | 卷 | 0.4235 | 15.52 | 6.57
204 | 镀锌管接头 | 1.5×20 | 个 | 674.4207 | 1.02 | 687.91
205 | 镀锌管接头 | 1.5×25 | 个 | 23.921 | 1.4 | 33.49
206 | 镀锌活接头 | DN15 | 个 | 6.06 | 2.78 | 16.85
207 | 镀锌活接头 | DN25 | 个 | 1.01 | 5.34 | 5.39
208 | 镀锌活接头 | DN50 | 个 | 7.07 | 13.352 | 94.4
209 | 螺纹管件 | DN15 | 个 | 66.054 | 2.458 | 162.36
210 | 室内塑料排水管粘接管件 | DN50 | 个 | 123.648 | 1.969 | 243.46
211 | 室内塑料排水管粘接管件 | DN75 | 个 | 42.5243 | 4.284 | 182.17
212 | 室内塑料排水管粘接管件 | DN100 | 个 | 144.2919 | 9.527 | 1374.67
213 | 排水接头 | DN50 | 个 | 7.35 | 2.458 | 18.07
214 | 高压橡胶风管 | φ25 | m | 3.403 | 13.189 | 44.88
215 | 吊杆 |  | kg | 530.6534 | 5.273 | 2798.14
216 | 电气绝缘胶带 | 18mm×10m×0.13mm | 卷 | 43.496 | 2.642 | 114.92
217 | 铜芯塑料绝缘线 | BV2.5 | m | 4862.0554 | 1.932 | 9393.49
218 | 铜芯塑料绝缘线 | BVR4 | m | 135.272 | 3.316 | 448.56
219 | 硬铜绞线 | TJ-2.5~4 | m | 15.3 | 1.754 | 26.84
220 | 塑料护口(电线管用) | DN15~20 | 个 | 1683.643206 | 0.092 | 154.9
221 | 塑料护口(电线 | DN25~32 | 个 | 22.4672 | 0.16 | 3.59
人材机汇总表
工程名称：天和大厦20-26楼维修工程 |  |  |  |  | 第 8 页 共 11 页
序号 | 名称 | 规格型号 | 单位 | 数量 | 单价 | 合价
管用)
222 | 镀锌电线管卡子 | 20 | 个 | 2961.606186 | 0.133 | 393.89
223 | 镀锌电线管卡子 | 25 | 个 | 70.4922 | 0.17 | 11.98
224 | 塑料护口(钢管用) | DN15~20 | 个 | 1101.775 | 0.09 | 99.16
225 | 金属软管 | D15 | m | 362.1315 | 2.509 | 908.59
226 | 金属软管接头 | DN15 | 个 | 2524.7084 | 0.806 | 2034.91
227 | 镀锌地线夹 | 20 | 套 | 1374.1527 | 0.796 | 1093.83
228 | 镀锌地线夹 | 25 | 套 | 48.7397 | 0.95 | 46.3
229 | 其他材料费 |  | 元 | 4826.641964 | 1.02 | 4923.17
230 | 泡沫防潮纸 |  | m2 | 106.788 | 11.516 | 1229.77
231 | 漂白粉 |  | kg | 0.26944 | 3.958 | 1.07
232 | 锯木屑 |  | m3 | 2.1512 | 21.981 | 47.29
233 | 电 |  | kW·h | 817.746 | 0.718 | 587.14
234 | 电 |  | kW·h | 9.4552 | 0.686 | 6.49
235 | 水 |  | m3 | 53.0172 | 5.447 | 288.78
236 | 脚手架钢管 |  | kg | 245.2581 | 3.88 | 951.6
237 | 脚手架钢管底座 |  | 个 | 5.305 | 5.804 | 30.79
238 | 脚手架扣件 |  | 只 | 62.3616 | 6.66 | 415.33
239 | 竹脚手片 |  | m2 | 55.842 | 12.62 | 704.73
240 | 周转性材料费 |  | 元 | 2765.516931 | 1.02 | 2820.83
241 | 扣座以及码钉 | DN15~32 | 个 | 127.824 | 0.857 | 109.55
242 | 室内塑料给水管热熔管件 | DN15 | 个 | 188.5408 | 1 | 188.54
243 | 室内塑料给水管热熔管件 | DN20 | 个 | 35.4025 | 1.51 | 53.46
244 | 室内塑料给水管热熔管件 | DN40 | 个 | 9.2602 | 7.599 | 70.37
245 | 室内塑料给水管热熔管件 | DN50 | 个 | 70.2494 | 14.249 | 1000.98
246 | 室内塑料给水管热熔管件 | DN25 | 个 | 84.2099 | 2.734 | 230.23
247 | 建筑垃圾清理、外运及消纳处置费 |  | 项 | 1 | 16000 | 16000
248 | 3mm厚树脂胶泥自流平 |  | m2 | 1360.03 | 23 | 31280.69
249 | 刷艺术漆三遍（含腻子二遍） |  | m2 | 2278.21 | 105 | 239212.05
人材机汇总表
工程名称：天和大厦20-26楼维修工程 |  |  |  |  | 第 9 页 共 11 页
序号 | 名称 | 规格型号 | 单位 | 数量 | 单价 | 合价
250 | 天地轴、暗门拉手、合页 |  | 套 | 7 | 150 | 1050
251 | 瓷砖刷背胶 |  | m2 | 417.48 | 13 | 5427.24
252 | 定制窄边玻璃移门 |  | m2 | 4 | 680 | 2720
253 | 成品洗脸台 |  | 个 | 2 | 580 | 1160
254 | 淋浴间成品玻璃隔断 |  | m2 | 5.45 | 430 | 2343.5
255 | 石材填缝剂 |  | kg | 0.318 | 2.642 | 0.84
256 | 成品抗倍特板 | 12mm | m2 | 145.2178 | 149 | 21637.45
257 | 塑料吊杆及管夹 | 综合 | 个 | 110.6912 | 3.233 | 357.86
258 | 大便器脚踏阀 |  | 个 | 28.28 | 212 | 5995.36
259 | 角型阀(带铜活) | DN15 | 个 | 30.3 | 10.62 | 321.79
260 | 地漏 | DN50 | 个 | 21.21 | 10.62 | 225.25
261 | 带网框地漏 | DN50 | 个 | 2.02 | 15.62 | 31.55
262 | 防污器 | DN32 | 个 | 28.28 | 30 | 848.4
263 | 混合冷热水龙头 |  | 个 | 26.26 | 181.58 | 4768.29
264 | 长颈水嘴 | DN15 | 个 | 7.07 | 77.17 | 545.59
265 | 橡塑管壳 |  | m3 | 0.0721 | 1903 | 137.21
266 | 塑料给水管 | DN15 | m | 113.1214 | 2.9 | 328.05
267 | 塑料给水管 | DN20 | m | 29.3624 | 3.58 | 105.12
268 | 塑料给水管 | DN25 | m | 79.1464 | 5.57 | 440.85
269 | 塑料给水管 | DN40 | m | 12.6797 | 13.71 | 173.84
270 | 塑料给水管 | DN50 | m | 108.3056 | 21.95 | 2377.31
271 | 塑料热水管 | DN15 | m | 12.9032 | 4.26 | 54.97
272 | 塑料排水管 | DN100 | m | 107.3452 | 12.81 | 1375.09
273 | 塑料排水管 | DN75 | m | 47.089 | 7.8 | 367.29
274 | 塑料排水管 | DN50 | m | 181.3504 | 4.49 | 814.26
275 | 螺纹闸阀 | DN50 | 个 | 7.07 | 138 | 975.66
276 | 截止阀 | DN15 | 个 | 4.04 | 18.27 | 73.81
277 | 截止阀 | DN25 | 个 | 1.01 | 32.15 | 32.47
278 | 止回阀 | DN15 | 个 | 2.02 | 28.14 | 56.84
279 | 角式长柄截止阀 | DN15 | 个 | 14.14 | 22.57 | 319.14
280 | 洗脸盆 |  | 个 | 26.26 | 289.83 | 7610.94
281 | 成品拖布池 |  | 套 | 7.07 | 302.65 | 2139.74
人材机汇总表
工程名称：天和大厦20-26楼维修工程 |  |  |  |  | 第 10 页 共 11 页
序号 | 名称 | 规格型号 | 单位 | 数量 | 单价 | 合价
282 | 瓷蹲式大便器 |  | 个 | 28.28 | 246 | 6956.88
283 | 落地式坐便器 |  | 个 | 2.02 | 485 | 979.7
284 | 挂式小便器 |  | 个 | 14.14 | 348 | 4920.72
285 | 磁吸轨道灯（含光源） |  | 套 | 22.22 | 175 | 3888.5
286 | 伸缩射灯（含光源） | 80mm，9W，4000K，LED | 套 | 10.1 | 51 | 515.1
287 | 筒灯（含光源） | 80mm，9W，4000K，LED | 套 | 363.6 | 85 | 30906
288 | 感应筒灯（含光源） | 80mm，9W，4000K，LED | 套 | 87.87 | 125 | 10983.75
289 | 明装轨道灯（含光源） |  | 套 | 26.26 | 128 | 3361.28
290 | 磁吸轨道 |  | m | 56.6913 | 61.7 | 3497.85
291 | 明装轨道 |  | m | 247.5914 | 60 | 14855.48
292 | 照明开关 | 单联单控 | 只 | 20.4 | 3.98 | 81.19
293 | 照明开关 | 双联单控 | 只 | 41.82 | 6.05 | 253.01
294 | 照明开关 | 三联单控 | 只 | 39.78 | 11.59 | 461.05
295 | 成套插座 | 五孔 10A | 套 | 129.54 | 5.82 | 753.92
296 | 铜芯塑料绝缘线 | WDZB1-BYJ-2.5 | m | 12391.2476 | 2.062 | 25550.75
297 | 铜芯塑料绝缘线 | WDZB1-BYJR-2.5 | m | 4427.2212 | 2.265 | 10027.66
298 | 六类非屏蔽网线 |  | m | 479.808 | 3.04 | 1458.62
299 | 金属软管 |  | m | 256.676 | 5.53 | 1419.42
300 | JDG电线套管(镀锌) | DN20 | m | 4204.9235 | 4.58 | 19258.55
301 | JDG电线套管(镀锌) | DN25 | m | 149.144 | 5.65 | 842.66
302 | 金属软管 |  | 根 | 30.3 | 7.08 | 214.52
303 | 接线盒 | 钢质 | 个 | 576.3 | 3.69 | 2126.55
304 | 水 |  | m3 | 14.8716 | 5.447 | 81.01
305 | 安全变压器 |  | 台 | 30 | 265 | 7950
306 | 终端盒面板 | 2口 | 个 | 9.09 | 6.99 | 63.54
307 | 断路开关 | CH2L-C16A/1P+N | 个 | 91 | 106.195 | 9663.75
308 | 换气扇 |  | 台 | 10 | 133 | 1330
309 | 浴霸 | 300*600，2832W | 套 | 1 | 276.1 | 276.1
310 | 网络模块 |  | 个 | 18.18 | 22.43 | 407.78
311 | 软膜灯 | 12W/m2，6000K | m2 | 69.14 | 86.726 | 5996.24
312 | 插座防溅盒 |  | 套 | 36.72 | 5.17 | 189.84
人材机汇总表
工程名称：天和大厦20-26楼维修工程 |  |  |  |  | 第 11 页 共 11 页
序号 | 名称 | 规格型号 | 单位 | 数量 | 单价 | 合价
313 | 孔洞修复 |  | 个 | 66 | 5 | 330
314 | 止水节 | DN50 | 个 | 40 | 4.78 | 191.2
315 | 止水节 | DN100 | 个 | 16 | 13.96 | 223.36
316 | 对讲机(一对) |  | 台班 | 2.2848 | 4.702 | 10.74
317 | 其他机械费 |  | 元 | 186.7522 | 1.02 | 190.49
318 | 手持式风动凿岩机 |  | 台班 | 22.6864 | 12.61 | 286.08
319 | 载货汽车 | 4t | 台班 | 1.2983 | 478.93 | 621.81
320 | 灰浆搅拌机 | 200L | 台班 | 1.8103 | 174.7 | 316.25
321 | 干混砂浆罐式搅拌机 | 20000L | 台班 | 1.2645 | 212.79 | 269.08
322 | 木工圆锯机 | 500mm | 台班 | 1.5441 | 26.19 | 40.44
323 | 木工压刨床 | 单面600mm | 台班 | 0.40987 | 29.83 | 12.23
324 | 管子切断机 | 150mm | 台班 | 1.5288 | 29.36 | 44.89
325 | 管子切断套丝机 | 159mm | 台班 | 0.318 | 20.56 | 6.54
326 | 平面水磨石机 | 3kW | 台班 | 2.127 | 21.06 | 44.8
327 | 交流弧焊机 | 21kV·A | 台班 | 0.58968 | 59.92 | 35.33
328 | 交流弧焊机 | 32kV·A | 台班 | 6.1644 | 87.21 | 537.6
329 | 交流弧焊机 | 32kV·A | 台班 | 0.003276 | 87.21 | 0.29
330 | 氩弧焊机 | 500A | 台班 | 0.26208 | 94.13 | 24.67
331 | 热熔焊机 | 160mm | 台班 | 1.066 | 17.9 | 19.08
332 | 电动空气压缩机 | 0.6m3/min | 台班 | 0.2784 | 31.84 | 8.86
333 | 内燃空气压缩机 | 3m3/min | 台班 | 12.7611 | 413.36 | 5274.93
334 | 试压泵 | 3MPa | 台班 | 0.0469 | 17.82 | 0.84
335 | 纯水泥浆 |  | m3 | 0.34915 | 519.05 | 181.23
336 | 干混地面砂浆 | DS M15.0 | m3 | 10.6433 | 431.48 | 4592.35
337 | 干混地面砂浆 | DS M20.0 | m3 | 3.0553 | 456.98 | 1396.21
338 | 干混抹灰砂浆 | DP M15.0 | m3 | 1.2145 | 429.07 | 521.13
339 | 干混抹灰砂浆 | DP M20.0 | m3 | 11.5541 | 450.65 | 5206.86
340 | 干硬水泥砂浆 | 1:3 | m3 | 10.8403 | 306.93 | 3327.2
341 | 水泥砂浆 | M10.0 | m3 | 0.9622 | 261.64 | 251.75
342 | 白水泥白石子浆 | 1:1.5 | m3 | 0.18962 | 733.71 | 139.13
343 | 白水泥白石子浆 | 1:1.5 | m3 | 0.006568 | 733.71 | 4.82
| 合计 |  |  |  |  | 2210473.15

## 表-02 专业工程招标控制价计算程序表【装修工程】
专业工程招标控制价计算程序表
单位工程（专业）：建筑工程-装修工程
序号 | 汇 总 内 容 | 费用计算表达式 | 金额（元）
一 | 分部分项工程费 | 表-07 | 1925204.34
1 | 其中：定额人工费 | 表-07 | 261555.59
2 | 其中：人工价差 | 表-07 | 37242.63
3 | 其中：定额机械费 | 表-07 | 5803.65
4 | 其中：机械费价差 | 表-07 | 1089.42
二 | 措施项目费 | 5+6 | 38675.64
5 | 施工技术措施项目费 | 表-08 | 18637.27
5.1 | 其中：定额人工费 | 表-08 | 11252.16
5.2 | 其中：人工价差 | 表-08 | 1661.3
5.3 | 其中：定额机械费 | 表-08 | 474.66
5.4 | 其中：机械费价差 | 表-08 | 153.56
6 | 施工组织措施项目费 | 6.1+6.2+6.3+6.4+6.5+6.6 | 20038.37
6.1 | 安全文明施工基本费 | （1+3+5.1+5.3）×费率6.57% | 18335.95
6.2 | 提前竣工增加费 | （1+3+5.1+5.3）×费率
6.3 | 二次搬运费 | （1+3+5.1+5.3）×费率0.5% | 1395.43
6.4 | 冬雨季施工增加费 | （1+3+5.1+5.3）×费率0.11% | 306.99
6.5 | 行车、行人干扰增加费 | （1+3+5.1+5.3）×费率
6.6 | 其他施工组织措施费 | 计价时列岀具体费用名称
三 | 其他项目 | 表-11
四 | 规费 | （1+3+5.1+5.3）×费率27.92% | 77920.83
五 | 税前工程造价 | 一+二+三+四 | 2041800.81
六 | 税金 | 五×税率9% | 183762.07
专业工程招标控制价 |  | 一+二+三+四+六 | 2,225,562.88

## 表-07 分部分项工程量清单与计价表【装修工程】
分部分项工程量清单与计价表
单位工程(专业)：建筑工程-装修工程 | [8 empty] | 第 1 页 共 94 页
序号 | 项目编码 | 项目名称 | 项目特征 | 计量单位 | 工程量 | 综合单价(元) | 合价(元) | 其中(元)
[8 empty] | 定额人工费 |  | 人工费价差 | 定额机械费 | 机械费价差
|  | 20F改造维修 |  |  |  |  | 326707 | 50358 |  | 7163 | 1588 | 330
|  | 拆除及新建工程 |  |  |  |  | 30956 | 3296 |  | 473 | 1326 | 320
1 | 01B001 | 建筑垃圾清理、外运及消纳处置费 | 20-26F 1、建筑垃圾清理装车、外运及消纳处置费等，结合实际施工的需要综合考虑报价，一次性包干。 | 项 | 1 | 16000 | 16000
2 | 011601001001 | 砖砌体拆除 | 1、原砖砌墙体拆除； 2、含清理费用，建筑垃圾运至临时堆放点； | m3 | 41.95 | 65.26 | 2737.66 | 549.55 |  | 81.38 | 1325.62 | 319.66
3 | 011610002001 | 金属门窗拆除 | 1、原玻璃门拆除； 2、含清理费用，建筑垃圾运至临时堆放点； | m2 | 11.74 | 12.28 | 144.17 | 104.72 |  | 15.62
4 | 011610001001 | 木门窗拆除 | 1、原木门拆除； 2、含清理费用，建筑垃圾运至临时堆放点； | m2 | 19.24 | 21.29 | 409.62 | 297.64 |  | 44.06
5 | 011210002001 | 金属隔断 | 轻钢龙骨隔墙： 1、骨架材料种类、规格:配套C50轻钢龙骨，间距详见图纸； | m2 | 166.16 | 70.2 | 11664.43 | 2344.52 |  | 332.32
|  | 防水工程 |  |  |  |  | 7981 | 1413 |  | 209 | 15 | 1
6 | 010904002001 | 楼（地）面涂膜防水 | 1、防水膜品种:1.5厚JS聚合物水泥防水涂料Ⅱ型； | m2 | 37.51 | 31.44 | 1179.31 | 103.9 |  | 15.38
本页小计 | [6 empty] | 32135 | 3400 |  | 489 | 1326 | 320
表—07
分部分项工程量清单与计价表
单位工程(专业)：建筑工程-装修工程 | [8 empty] | 第 2 页 共 94 页
序号 | 项目编码 | 项目名称 | 项目特征 | 计量单位 | 工程量 | 综合单价(元) | 合价(元) | 其中(元)
[8 empty] | 定额人工费 |  | 人工费价差 | 定额机械费 | 机械费价差
7 | 010903002001 | 墙面涂膜防水 | 1、防水层做法:两遍JS聚合物防水层； | m2 | 69.55 | 69.68 | 4846.24 | 584.22 |  | 86.24
8 | 010903003001 | 墙面砂浆防水（防潮） | 1、防水砂浆保护层； | m2 | 69.55 | 28.11 | 1955.05 | 724.71 |  | 107.11 | 14.61 | 1.39
|  | 地面 |  |  |  |  | 63915 | 10296 |  | 1461 | 124 | 15
9 | 011101005001 | 自流坪楼地面 | 1、面层材料种类:3mm厚树脂胶泥自流平； | m2 | 254.01 | 23 | 5842.23
10 | 011103002001 | 橡胶板卷材楼地面 | 1、粘结层厚度、材料种类:PVC专用胶； 2、面层材料品种、规格:塑胶地板； 3、压线条种类:塑胶条； | m2 | 254.01 | 95.44 | 24242.71 | 3241.17 |  | 459.76
11 | 011102003001 | 块料楼地面 | 1、结合层厚度、砂浆配合比:30厚1:3干硬性水泥砂浆结合层； 2、面层材料品种、规格、颜色:CT-02 浅色瓷砖600*1200； 3、嵌缝材料种类:瓷砖专用勾缝剂擦缝； | m2 | 138.66 | 144.3 | 20008.64 | 4427.41 |  | 629.52 | 109.54 | 13.87
本页小计 | [6 empty] | 56895 | 8978 |  | 1283 | 124 | 15
表—07
分部分项工程量清单与计价表
单位工程(专业)：建筑工程-装修工程 | [8 empty] | 第 3 页 共 94 页
序号 | 项目编码 | 项目名称 | 项目特征 | 计量单位 | 工程量 | 综合单价(元) | 合价(元) | 其中(元)
[8 empty] | 定额人工费 |  | 人工费价差 | 定额机械费 | 机械费价差
12 | 011102003002 | 块料楼地面 | 环形瓷砖地面： 1、结合层厚度、砂浆配合比:30厚1:3干硬性水泥砂浆结合层； 2、面层材料品种、规格、颜色:CT-02 浅色瓷砖600*1200； 3、嵌缝材料种类:瓷砖专用勾缝剂擦缝； 4、包含瓷砖环形切割拼接等所有费用； | m2 | 5.98 | 179.4 | 1072.81 | 321.37 |  | 45.68 | 4.72 | 0.6
13 | 011108001001 | 石材零星项目 | 环形大理石地面： 1、结合层厚度、砂浆配合比:30厚1:3干硬性水泥砂浆结合层； 2、面层材料品种、规格、颜色:ST-01 深色大理石； 3、嵌缝材料种类:石材专用勾缝剂擦缝； 4、包含石材环形切割、六面防护、精磨镜面等所有费用； | m2 | 3.26 | 678.72 | 2212.63 | 614.84 |  | 86.97 | 6.42 | 0.23
本页小计 | [6 empty] | 3285 | 936 |  | 133 | 11 | 1
表—07
分部分项工程量清单与计价表
单位工程(专业)：建筑工程-装修工程 | [8 empty] | 第 4 页 共 94 页
序号 | 项目编码 | 项目名称 | 项目特征 | 计量单位 | 工程量 | 综合单价(元) | 合价(元) | 其中(元)
[8 empty] | 定额人工费 |  | 人工费价差 | 定额机械费 | 机械费价差
14 | 011108001002 | 石材零星项目 | 大理石门槛： 1、结合层厚度、砂浆配合比:30厚1:3干硬性水泥砂浆结合层； 2、面层材料品种、规格、颜色:ST-01 深色大理石； 3、嵌缝材料种类:石材专用勾缝剂擦缝； 4、包含石材切割、六面防护、精磨镜面等所有费用； | m2 | 0.49 | 521.47 | 255.52 | 42.89 |  | 6.1 | 0.84 | 0.02
15 | 011108001003 | 石材零星项目 | 大理石地台： 1、结合层厚度、砂浆配合比:30厚1:3干硬性水泥砂浆结合层； 2、面层材料品种、规格、颜色:ST-02 保加利亚灰大理石； 3、嵌缝材料种类:石材专用勾缝剂擦缝； 4、包含石材切割、六面防护、精磨镜面等所有费用； | m2 | 1.2 | 479.07 | 574.88 | 105.05 |  | 14.91 | 2.05 | 0.05
本页小计 | [6 empty] | 830 | 148 |  | 21 | 3
表—07
分部分项工程量清单与计价表
单位工程(专业)：建筑工程-装修工程 | [8 empty] | 第 5 页 共 94 页
序号 | 项目编码 | 项目名称 | 项目特征 | 计量单位 | 工程量 | 综合单价(元) | 合价(元) | 其中(元)
[8 empty] | 定额人工费 |  | 人工费价差 | 定额机械费 | 机械费价差
16 | 011105006001 | 金属踢脚线 | 1、踢脚线高度:30mm； 2、基层材料种类、规格:12.0mm厚阻燃板； 3、面层材料品种、规格、颜色:MT-01 黑色不锈钢； | m | 180.27 | 53.84 | 9705.74 | 1543.11 |  | 218.13
|  | 天棚 |  |  |  |  | 52614 | 14579 |  | 2071 | 2
17 | 011302001001 | 吊顶天棚 | 1、吊顶形式、吊杆规格:石膏板平面吊顶； 2、龙骨材料种类、规格、中距:安装U50轻钢龙骨,间距详见图纸说明； 3、面层材料品种、规格:双层9.5mm厚耐潮纸面石膏板； | m2 | 26.22 | 112.87 | 2959.45 | 947.07 |  | 134.51
18 | 011302001002 | 吊顶天棚 | 1、吊顶形式、吊杆规格:石膏板平面吊顶； 2、龙骨材料种类、规格、中距:安装U50轻钢龙骨,间距详见图纸说明； 3、面层材料品种、规格:双层9.5mm厚纸面石膏板； | m2 | 19.45 | 92.99 | 1808.66 | 702.53 |  | 99.78
本页小计 | [6 empty] | 14474 | 3193 |  | 452
表—07
分部分项工程量清单与计价表
单位工程(专业)：建筑工程-装修工程 | [8 empty] | 第 6 页 共 94 页
序号 | 项目编码 | 项目名称 | 项目特征 | 计量单位 | 工程量 | 综合单价(元) | 合价(元) | 其中(元)
[8 empty] | 定额人工费 |  | 人工费价差 | 定额机械费 | 机械费价差
19 | 011302001003 | 吊顶天棚 | 1、吊顶形式、吊杆规格:石膏板平面吊顶； 2、龙骨材料种类、规格、中距:安装U50轻钢龙骨,间距详见图纸说明； 3、基层材料品种、规格:12.0mm厚阻燃板； 4、面层材料品种、规格:单层9.5mm厚纸面石膏板； | m2 | 60.2 | 111.11 | 6688.82 | 2244.26 |  | 317.85
20 | 011302001004 | 吊顶天棚 | 1、吊顶形式、吊杆规格:石膏板平面弧形吊顶； 2、龙骨材料种类、规格、中距:安装U50轻钢龙骨,间距详见图纸说明； 3、基层材料品种、规格:12.0mm厚阻燃板； 4、面层材料品种、规格:单层9.5mm厚纸面石膏板； | m2 | 46.46 | 114.96 | 5341.04 | 1862.12 |  | 264.35
21 | 011302001005 | 吊顶天棚 | 1、吊顶形式、吊杆规格:软膜吊顶； 2、基层材料品种、规格:12.0mm厚阻燃板； 3、面层材料品种、规格:白色软膜； | m2 | 8.62 | 232.41 | 2003.37 | 253.69 |  | 35.94
本页小计 | [6 empty] | 14033 | 4360 |  | 618
表—07
分部分项工程量清单与计价表
单位工程(专业)：建筑工程-装修工程 | [8 empty] | 第 7 页 共 94 页
序号 | 项目编码 | 项目名称 | 项目特征 | 计量单位 | 工程量 | 综合单价(元) | 合价(元) | 其中(元)
[8 empty] | 定额人工费 |  | 人工费价差 | 定额机械费 | 机械费价差
22 | 011302001006 | 吊顶天棚 | 1、吊顶形式、吊杆规格:铝蜂窝板平面吊顶； 2、龙骨材料种类、规格、中距:安装配套轻钢龙骨,间距详见图纸说明； 3、面层材料品种、规格:MT-02 铝蜂窝板； | m2 | 78.12 | 192.52 | 15039.66 | 1766.29 |  | 250.77
23 | 011302001007 | 吊顶天棚 | 1、吊顶形式、吊杆规格:黄色烤漆板平面吊顶； 2、龙骨材料种类、规格、中距:安装U50轻钢龙骨,间距详见图纸说明； 3、基层材料品种、规格:12.0mm厚阻燃板； 4、面层材料品种、规格:WD-06 黄色烤漆板； | m2 | 0.69 | 446.19 | 307.87 | 28.07 |  | 3.98
24 | 011302001008 | 吊顶天棚 | 1、吊顶形式、吊杆规格:石膏板侧面吊顶； 2、龙骨材料种类、规格、中距:安装U50轻钢龙骨,间距详见图纸说明； 3、基层材料品种、规格:12.0mm厚阻燃板； 4、面层材料品种、规格:单层9.5mm厚耐潮纸面石膏板； | m2 | 4.71 | 134.45 | 633.26 | 229.38 |  | 32.59
本页小计 | [6 empty] | 15981 | 2024 |  | 287
表—07
分部分项工程量清单与计价表
单位工程(专业)：建筑工程-装修工程 | [8 empty] | 第 8 页 共 94 页
序号 | 项目编码 | 项目名称 | 项目特征 | 计量单位 | 工程量 | 综合单价(元) | 合价(元) | 其中(元)
[8 empty] | 定额人工费 |  | 人工费价差 | 定额机械费 | 机械费价差
25 | 011302001009 | 吊顶天棚 | 1、吊顶形式、吊杆规格:石膏板侧面吊顶； 2、龙骨材料种类、规格、中距:安装U50轻钢龙骨,间距详见图纸说明； 3、基层材料品种、规格:12.0mm厚阻燃板； 4、面层材料品种、规格:单层9.5mm厚纸面石膏板； | m2 | 4.46 | 124.51 | 555.31 | 217.2 |  | 30.87
26 | 011302001010 | 吊顶天棚 | 空调出风口： 1、吊顶形式、吊杆规格:阻燃板侧面吊顶； 2、龙骨材料种类、规格、中距:安装U50轻钢龙骨,间距详见图纸说明； 3、基层材料品种、规格:12.0mm厚阻燃板； | m2 | 1.66 | 95.16 | 157.97 | 60.87 |  | 8.65
本页小计 | [6 empty] | 713 | 278 |  | 40
表—07
分部分项工程量清单与计价表
单位工程(专业)：建筑工程-装修工程 | [8 empty] | 第 9 页 共 94 页
序号 | 项目编码 | 项目名称 | 项目特征 | 计量单位 | 工程量 | 综合单价(元) | 合价(元) | 其中(元)
[8 empty] | 定额人工费 |  | 人工费价差 | 定额机械费 | 机械费价差
27 | 011302001011 | 吊顶天棚 | 1、吊顶形式、吊杆规格:石膏板侧面弧形吊顶； 2、龙骨材料种类、规格、中距:安装U50轻钢龙骨,间距详见图纸说明； 3、基层材料品种、规格:12.0mm厚阻燃板； 4、面层材料品种、规格:单层9.5mm厚纸面石膏板； | m2 | 13.91 | 129.94 | 1807.47 | 732.5 |  | 104.19
28 | 011304001001 | 灯带（槽） | 1、吊顶形式、吊杆规格:石膏板灯槽； 2、基层材料品种、规格:9.0mm厚阻燃板； 3、面层材料品种、规格:单层9.5mm厚耐潮纸面石膏板； | m2 | 5.15 | 138.61 | 713.84 | 260.74 |  | 36.98 | 0.36 | -0.05
29 | 011304001002 | 灯带（槽） | 1、吊顶形式、吊杆规格:石膏板灯槽； 2、基层材料品种、规格:9.0mm厚阻燃板； 3、面层材料品种、规格:单层9.5mm厚纸面石膏板； | m2 | 6.3 | 128.67 | 810.62 | 318.97 |  | 45.23 | 0.44 | -0.06
本页小计 | [6 empty] | 3332 | 1312 |  | 186 | 1
表—07
分部分项工程量清单与计价表
单位工程(专业)：建筑工程-装修工程 | [8 empty] | 第 10 页 共 94 页
序号 | 项目编码 | 项目名称 | 项目特征 | 计量单位 | 工程量 | 综合单价(元) | 合价(元) | 其中(元)
[8 empty] | 定额人工费 |  | 人工费价差 | 定额机械费 | 机械费价差
30 | 011304001003 | 灯带（槽） | 1、吊顶形式、吊杆规格:石膏板弧形灯槽； 2、基层材料品种、规格:9.0mm厚阻燃板； 3、面层材料品种、规格:单层9.5mm厚纸面石膏板； | m2 | 5.92 | 145.79 | 863.08 | 367.16 |  | 52.09 | 0.36
31 | 011304001004 | 灯带（槽） | 1、吊顶形式、吊杆规格:黑色不锈钢灯槽； 2、基层材料品种、规格:9.0mm厚阻燃板； 3、面层材料品种、规格:1.2mm厚黑色不锈钢板； | m2 | 7.93 | 502.49 | 3984.75 | 510.22 |  | 72.56 | 0.56 | -0.08
32 | 011502001001 | 金属装饰线 | 1、线条材料品种、规格、颜色:铝蜂窝板收边条； | m | 74.13 | 16.17 | 1198.68 | 407.72 |  | 58.56
33 | 011502001002 | 金属装饰线 | 1、线条材料品种、规格、颜色:配套灯槽铝型材侧边条 H=200mm； | m | 26.1 | 34.61 | 903.32 | 143.55 |  | 20.62
34 | 011502001003 | 金属装饰线 | 1、线条材料品种、规格、颜色:铝合金嵌条 宽度10mm； | m | 15.23 | 17.55 | 267.29 | 83.77 |  | 12.03
35 | 011407002001 | 天棚喷刷涂料 | 1、基层类型:纸面石膏板面； 2、腻子种类:腻子满刮两遍； 3、涂料品种、喷刷遍数:无机涂料面漆一底两面； | m2 | 194.57 | 32.77 | 6376.06 | 3311.58 |  | 470.86
本页小计 | [6 empty] | 13593 | 4824 |  | 687 | 1
表—07
分部分项工程量清单与计价表
单位工程(专业)：建筑工程-装修工程 | [8 empty] | 第 11 页 共 94 页
序号 | 项目编码 | 项目名称 | 项目特征 | 计量单位 | 工程量 | 综合单价(元) | 合价(元) | 其中(元)
[8 empty] | 定额人工费 |  | 人工费价差 | 定额机械费 | 机械费价差
36 | 011407002002 | 天棚喷刷涂料 | 1、基层类型:原混凝土顶面； 3、涂料品种、喷刷遍数:无机涂料面漆一底两面； | m2 | 16.83 | 11.51 | 193.71 | 131.78 |  | 18.68
|  | 墙面 |  |  |  |  | 106201 | 10515 |  | 1493 | 78 | -3
37 | 011201001001 | 墙面一般抹灰 | 1.底层厚度、砂浆配合比:20厚DP20水泥砂浆找平层； | m2 | 69.58 | 23.94 | 1665.75 | 702.06 |  | 99.5 | 15.31 | 0.69
38 | 011204003001 | 块料墙面 | 1、安装方式:瓷砖专用胶粘剂粘贴； 2、面层材料品种、规格、颜色:CT-02 浅色瓷砖600*1200； 3、缝宽、嵌缝材料种类:瓷砖专用勾缝剂擦缝； 4、包含瓷砖刷背胶、切割、修边、倒角磨边等费用； | m2 | 69.58 | 169.6 | 11800.77 | 2777.63 |  | 393.83
39 | 011207001001 | 墙面装饰板 | 1.龙骨材料种类、规格、中距:40*20*1.3镀锌方管； 2.基层材料种类、规格:12.0mm厚阻燃板； 3.面层材料品种、规格、颜色:12.0mm厚WD-02银色金属板； | m2 | 28.03 | 525.59 | 14732.29 | 2038.34 |  | 289.27 | 62.79 | -3.93
本页小计 | [6 empty] | 28393 | 5650 |  | 801 | 78 | -3
表—07
分部分项工程量清单与计价表
单位工程(专业)：建筑工程-装修工程 | [8 empty] | 第 12 页 共 94 页
序号 | 项目编码 | 项目名称 | 项目特征 | 计量单位 | 工程量 | 综合单价(元) | 合价(元) | 其中(元)
[8 empty] | 定额人工费 |  | 人工费价差 | 定额机械费 | 机械费价差
40 | Z011207003001 | 成品木饰面 | 烤漆板饰面： 1、基层材料品种、规格:12.0mm厚阻燃板； 2、成品木饰面品种、规格、材质:WD-06红色烤漆板、WD-05灰白色烤漆板、WD-04米灰色烤漆板； | m2 | 72.04 | 455.1 | 32785.4 | 1763.54 |  | 250.7
41 | Z011207003002 | 成品木饰面 | 弧形烤漆板饰面： 1、基层材料品种、规格:12.0mm厚阻燃板； 2、成品木饰面品种、规格、材质:WD-06红色烤漆板、WD-05灰白色烤漆板； | m2 | 20.53 | 673.1 | 13818.74 | 577.92 |  | 81.91
42 | Z011207003003 | 成品木饰面 | 胡桃木饰面： 1、基层材料品种、规格:12.0mm厚阻燃板； 2、成品木饰面品种、规格、材质:WD-01 胡桃木饰面； | m2 | 3.74 | 354.1 | 1324.33 | 91.56 |  | 13.01
43 | 011407001001 | 墙面喷刷涂料 | 1、基层类型:基层板面； 2、腻子种类:腻子满刮两遍； 3、涂料品种、喷刷遍数:无机涂料面漆一底两面； | m2 | 150.66 | 32.77 | 4937.13 | 2564.23 |  | 364.6
本页小计 | [6 empty] | 52866 | 4997 |  | 710
表—07
分部分项工程量清单与计价表
单位工程(专业)：建筑工程-装修工程 | [8 empty] | 第 13 页 共 94 页
序号 | 项目编码 | 项目名称 | 项目特征 | 计量单位 | 工程量 | 综合单价(元) | 合价(元) | 其中(元)
[8 empty] | 定额人工费 |  | 人工费价差 | 定额机械费 | 机械费价差
44 | 011407001002 | 墙面喷刷涂料 | 1、基层类型:基层板面； 2、腻子种类:腻子满刮两遍； 3、涂料品种、喷刷遍数:艺术涂料面漆一底两面； | m2 | 239.4 | 105 | 25137
|  | 其它工程 |  |  |  |  | 65040 | 10258 |  | 1456 | 44 | -2
45 | 010809004001 | 石材窗台板 | 1、粘结层厚度、砂浆配合比:石材专用粘接剂粘贴； 2、窗台板材质、规格、颜色:ST-02 保加利亚灰大理石； 3、含石材倒角、抛光、石材磨边、六面防护等； | m2 | 0.92 | 808.34 | 743.67 | 206.76 |  | 29.43 | 1.09 | -0.03
46 | 010808004001 | 金属门窗套 | 电梯门套： 1.基层材料种类:15mm厚阻燃板； 2.面层材料品种、规格:MT-01黑色不锈钢； 3.包含不锈钢折边、打胶等费用； | m2 | 5.5 | 431.87 | 2375.29 | 424.49 |  | 60.34 | 0.55
47 | 010801002001 | 木质门带套 | 1、门代号及洞口尺寸:胡桃木饰面成品木门900*2200mm； 2、包含门套、执手锁、合页等五金配件； | 樘 | 4 | 1332.65 | 5330.6 | 359.84 |  | 51.08
本页小计 | [6 empty] | 33587 | 991 |  | 141 | 2
表—07
分部分项工程量清单与计价表
单位工程(专业)：建筑工程-装修工程 | [8 empty] | 第 14 页 共 94 页
序号 | 项目编码 | 项目名称 | 项目特征 | 计量单位 | 工程量 | 综合单价(元) | 合价(元) | 其中(元)
[8 empty] | 定额人工费 |  | 人工费价差 | 定额机械费 | 机械费价差
48 | 010801002002 | 木质门带套 | 1、门代号及洞口尺寸:胡桃木饰面成品木门980*2200mm； 2、包含门套、执手锁、合页等五金配件； | 樘 | 1 | 1432.65 | 1432.65 | 89.96 |  | 12.77
49 | 010801002003 | 木质门带套 | 1、门代号及洞口尺寸:胡桃木饰面成品木门665*2200mm； 2、包含门套、执手锁、合页等五金配件； | 樘 | 2 | 1062.65 | 2125.3 | 179.92 |  | 25.54
50 | 010801004001 | 木质防火门 | 胡桃木饰面成品防火门： 1、门框及门头材质:MT-01黑色不锈钢； 2、门扇品种:成品甲级防火木门； 3、包含配套顺位器、闭门器、执手锁等五金配件； | m2 | 10.7 | 646.46 | 6917.12 | 630.12 |  | 89.46
51 | 010805005001 | 全玻自由门 | 钢化玻璃地弹门： 1、门框及门头材质:MT-01黑色不锈钢； 2、玻璃品种、厚度:12mm钢化玻璃； | m2 | 9.45 | 407.29 | 3848.89 | 548.48 |  | 77.87
本页小计 | [6 empty] | 14324 | 1448 |  | 206
表—07
分部分项工程量清单与计价表
单位工程(专业)：建筑工程-装修工程 | [8 empty] | 第 15 页 共 94 页
序号 | 项目编码 | 项目名称 | 项目特征 | 计量单位 | 工程量 | 综合单价(元) | 合价(元) | 其中(元)
[8 empty] | 定额人工费 |  | 人工费价差 | 定额机械费 | 机械费价差
52 | 011207001002 | 墙面装饰板 | 拖把池暗门： 1、龙骨材料种类、规格、中距:镀锌方管； 2、基层材料种类、规格:12.0mm厚阻燃板； 3、面层材料品种、规格、颜色:9.5mm厚石膏板； 4、包含天地轴、暗门拉手、合页等五金配件； | m2 | 1.34 | 466.9 | 625.65 | 142.32 |  | 20.2 | 5.6 | -0.35
53 | 011210003001 | 玻璃隔断 | 钢化玻璃隔断： 1、边框材料种类、规格:MT-01黑色不锈钢； 2、玻璃品种、规格、颜色:12mm钢化玻璃； | m2 | 19.43 | 353.91 | 6876.47 | 781.09 |  | 110.75
54 | 011210003002 | 玻璃隔断 | 油砂玻璃隔断： 1、边框材料种类、规格:MT-01黑色不锈钢； 2、玻璃品种、规格、颜色:GL-02 油砂玻璃； | m2 | 2.07 | 444.81 | 920.76 | 83.21 |  | 11.8
55 | 011210006001 | 其他隔断 | 1、玻璃砖隔墙； 2、嵌缝、塞口材料品种：白水泥填缝； 3、具体做法详见图纸； | m2 | 11.26 | 447.32 | 5036.82 | 321.81 |  | 45.72 | 2.14 | -0.11
本页小计 | [6 empty] | 13460 | 1328 |  | 188 | 8
表—07
分部分项工程量清单与计价表
单位工程(专业)：建筑工程-装修工程 | [8 empty] | 第 16 页 共 94 页
序号 | 项目编码 | 项目名称 | 项目特征 | 计量单位 | 工程量 | 综合单价(元) | 合价(元) | 其中(元)
[8 empty] | 定额人工费 |  | 人工费价差 | 定额机械费 | 机械费价差
56 | 011507003001 | 灯箱 | 1、箱体规格:灯箱 H=1200mm： 2、基层材料种类:18.0mm厚阻燃板； 3、面层材料种类:20*10mm黑色拉丝不锈钢收边； 4、防护材料种类:槽内涂满白色防火漆； | m2 | 24.11 | 285.83 | 6891.36 | 3919.08 |  | 556.22 | 24.11 | -1.21
57 | 011501010001 | 吊柜 | 吊柜： 1.台柜规格:长880mm*宽600mm*高600mm； 2.柜门材料种类、规格:12mm厚WD-03 深灰色烤漆板； 3.柜体材料种类、规格:18mm厚阻燃胶合板贴科技木夹板； 4.包含配套的铰链、拉手等五金配件； | m | 0.8 | 1018.42 | 814.74 | 60.76 |  | 8.62 | 1.28 | -0.05
本页小计 | [6 empty] | 7706 | 3980 |  | 565 | 25 | -1
表—07
分部分项工程量清单与计价表
单位工程(专业)：建筑工程-装修工程 | [8 empty] | 第 17 页 共 94 页
序号 | 项目编码 | 项目名称 | 项目特征 | 计量单位 | 工程量 | 综合单价(元) | 合价(元) | 其中(元)
[8 empty] | 定额人工费 |  | 人工费价差 | 定额机械费 | 机械费价差
58 | 011501010002 | 吊柜 | 吊柜： 1.台柜规格:长1960mm*宽350mm*高1000mm； 2.柜门材料种类、规格:12mm厚WD-03 深灰色烤漆板； 3.柜体材料种类、规格:18mm厚阻燃胶合板贴科技木夹板； 4.包含配套的铰链、拉手等五金配件； | m | 1.96 | 1019.83 | 1998.87 | 148.86 |  | 21.13 | 3.14 | -0.12
59 | 011501014001 | 吧台 | 吧台柜： 1.台柜规格:长1960mm*宽600mm*高800mm； 2.柜门材料种类、规格:12mm厚WD-03 深灰色烤漆板； 3.柜体材料种类、规格:18mm厚阻燃胶合板贴科技木夹板； 4.台面材料种类、规格:ST-03 白色石英石； 5.包含配套的铰链、拉手等五金配件； | m | 1.96 | 1543.59 | 3025.44 | 124.44 |  | 17.66 | 0.43 | -0.02
本页小计 | [6 empty] | 5024 | 273 |  | 39 | 4
表—07
分部分项工程量清单与计价表
单位工程(专业)：建筑工程-装修工程 | [8 empty] | 第 18 页 共 94 页
序号 | 项目编码 | 项目名称 | 项目特征 | 计量单位 | 工程量 | 综合单价(元) | 合价(元) | 其中(元)
[8 empty] | 定额人工费 |  | 人工费价差 | 定额机械费 | 机械费价差
60 | 011501008001 | 木壁柜 | 储物柜： 1.台柜规格:长1680mm*宽600mm*高2400mm； 2.柜门材料种类、规格:12mm厚WD-03 深灰色烤漆板； 3.柜体材料种类、规格:18mm厚阻燃胶合板贴科技木夹板； 4.包含配套的铰链、拉手等五金配件； | m | 1.68 | 2707.73 | 4548.99 | 201.23 |  | 28.56 | 1.13 | -0.09
61 | 011505010001 | 镜面玻璃 | 1.镜面玻璃品种、规格:MI-01 银镜； 2.框材质、断面尺寸:MT-01黑色不锈钢边框； 3.基层材料种类:方木龙骨，9mm厚阻燃板； | m2 | 3.54 | 211.18 | 747.58 | 131.69 |  | 18.69
本页小计 | [6 empty] | 5297 | 333 |  | 47 | 1
表—07
分部分项工程量清单与计价表
单位工程(专业)：建筑工程-装修工程 | [8 empty] | 第 19 页 共 94 页
序号 | 项目编码 | 项目名称 | 项目特征 | 计量单位 | 工程量 | 综合单价(元) | 合价(元) | 其中(元)
[8 empty] | 定额人工费 |  | 人工费价差 | 定额机械费 | 机械费价差
62 | 011505001001 | 洗漱台 | 1、台面品种、规格:12mm厚阻燃板基层，ST-03白色石英石台面板； 2、支架、配件品种、规格牌:镀锌角钢骨架； 3、柜体面品种、规格:12mm厚阻燃板基层，胡桃木饰面成品柜体(含柜门)，含配套柜体五金配件； 4、含台面倒角、抛光、石材磨边、六面防护等； | m2 | 2.83 | 1773.17 | 5018.07 | 775.99 |  | 110.17 | 4.33 | -0.11
63 | 011210005001 | 成品隔断 | 1、隔断材料品种、规格、颜色:12mm厚成品抗倍特板； 2、配件品种、规格:（含五金配件）； 3、具体做法详见图纸； | m2 | 20.54 | 208.72 | 4287.11 | 864.32 |  | 122.63
64 | 01B002 | 地台 | 1、企业成果区地台: 2、基层材料种类、规格:12.0mm厚阻燃板； 3、面层材料品种、规格、颜色:MT-01 黑色不锈钢； | m | 4.6 | 320.58 | 1474.67 | 263.58 |  | 37.4 | 0.28 | -0.05
|  | 21F改造维修 |  |  |  |  | 195639 | 24729 |  | 3524 | 342 | 51
|  | 拆除及新建工程 |  |  |  |  | 5833 | 1751 |  | 254 | 208 | 50
本页小计 | [6 empty] | 10780 | 1904 |  | 270 | 5
表—07
分部分项工程量清单与计价表
单位工程(专业)：建筑工程-装修工程 | [8 empty] | 第 20 页 共 94 页
序号 | 项目编码 | 项目名称 | 项目特征 | 计量单位 | 工程量 | 综合单价(元) | 合价(元) | 其中(元)
[8 empty] | 定额人工费 |  | 人工费价差 | 定额机械费 | 机械费价差
65 | 011601001002 | 砖砌体拆除 | 1、原砖砌墙体拆除； 2、含清理费用，建筑垃圾运至临时堆放点； | m3 | 6.58 | 65.26 | 429.41 | 86.2 |  | 12.76 | 207.93 | 50.14
66 | 011610001002 | 木门窗拆除 | 1、原木门拆除； 2、含清理费用，建筑垃圾运至临时堆放点； | m2 | 51.7 | 21.29 | 1100.69 | 799.8 |  | 118.39
67 | 011210002002 | 金属隔断 | 轻钢龙骨隔墙： 1、骨架材料种类、规格:配套C50轻钢龙骨，间距详见图纸； | m2 | 61.29 | 70.2 | 4302.56 | 864.8 |  | 122.58
|  | 防水工程 |  |  |  |  | 7981 | 1413 |  | 209 | 15 | 1
68 | 010904002002 | 楼（地）面涂膜防水 | 1、防水膜品种:1.5厚JS聚合物水泥防水涂料Ⅱ型； | m2 | 37.51 | 31.44 | 1179.31 | 103.9 |  | 15.38
69 | 010903002002 | 墙面涂膜防水 | 1、防水层做法:两遍JS聚合物防水层； | m2 | 69.55 | 69.68 | 4846.24 | 584.22 |  | 86.24
70 | 010903003002 | 墙面砂浆防水（防潮） | 1、防水砂浆保护层； | m2 | 69.55 | 28.11 | 1955.05 | 724.71 |  | 107.11 | 14.61 | 1.39
|  | 地面 |  |  |  |  | 26050 | 3704 |  | 525 | 28 | 3
71 | 011101005002 | 自流坪楼地面 | 1、面层材料种类:3mm厚树脂胶泥自流平； | m2 | 121.05 | 23 | 2784.15
本页小计 | [6 empty] | 16597 | 3164 |  | 462 | 223 | 52
表—07
分部分项工程量清单与计价表
单位工程(专业)：建筑工程-装修工程 | [8 empty] | 第 21 页 共 94 页
序号 | 项目编码 | 项目名称 | 项目特征 | 计量单位 | 工程量 | 综合单价(元) | 合价(元) | 其中(元)
[8 empty] | 定额人工费 |  | 人工费价差 | 定额机械费 | 机械费价差
72 | 011103002002 | 橡胶板卷材楼地面 | 1、粘结层厚度、材料种类:PVC专用胶； 2、面层材料品种、规格:塑胶地板； 3、压线条种类:塑胶条； | m2 | 121.05 | 95.44 | 11553.01 | 1544.6 |  | 219.1
73 | 011102003003 | 块料楼地面 | 1、结合层厚度、砂浆配合比:30厚1:3干硬性水泥砂浆结合层； 2、面层材料品种、规格、颜色:CT-02 浅色瓷砖600*1200； 3、嵌缝材料种类:瓷砖专用勾缝剂擦缝； | m2 | 32.51 | 144.3 | 4691.19 | 1038.04 |  | 147.6 | 25.68 | 3.25
74 | 011108001004 | 石材零星项目 | 大理石门槛： 1、结合层厚度、砂浆配合比:30厚1:3干硬性水泥砂浆结合层； 2、面层材料品种、规格、颜色:ST-01 深色大理石； 3、嵌缝材料种类:石材专用勾缝剂擦缝； 4、包含石材切割、六面防护、精磨镜面等所有费用； | m2 | 0.12 | 521.47 | 62.58 | 10.5 |  | 1.5 | 0.21
本页小计 | [6 empty] | 16307 | 2593 |  | 368 | 26 | 3
表—07
分部分项工程量清单与计价表
单位工程(专业)：建筑工程-装修工程 | [8 empty] | 第 22 页 共 94 页
序号 | 项目编码 | 项目名称 | 项目特征 | 计量单位 | 工程量 | 综合单价(元) | 合价(元) | 其中(元)
[8 empty] | 定额人工费 |  | 人工费价差 | 定额机械费 | 机械费价差
75 | 011108001005 | 石材零星项目 | 大理石地台： 1、结合层厚度、砂浆配合比:30厚1:3干硬性水泥砂浆结合层； 2、面层材料品种、规格、颜色:ST-02 保加利亚灰大理石； 3、嵌缝材料种类:石材专用勾缝剂擦缝； 4、包含石材切割、六面防护、精磨镜面等所有费用； | m2 | 1 | 521.47 | 521.47 | 87.54 |  | 12.43 | 1.71 | 0.04
76 | 011105006002 | 金属踢脚线 | 1、踢脚线高度:30mm； 2、基层材料种类、规格:12.0mm厚阻燃板； 3、面层材料品种、规格、颜色:MT-01 黑色不锈钢； | m | 119.57 | 53.84 | 6437.65 | 1023.52 |  | 144.68
|  | 天棚 |  |  |  |  | 41494 | 6816 |  | 969 | 1
77 | 011302001012 | 吊顶天棚 | 1、吊顶形式、吊杆规格:石膏板平面吊顶； 2、龙骨材料种类、规格、中距:安装U50轻钢龙骨,间距详见图纸说明； 3、面层材料品种、规格:双层9.5mm厚耐潮纸面石膏板； | m2 | 26.22 | 112.87 | 2959.45 | 947.07 |  | 134.51
本页小计 | [6 empty] | 9919 | 2058 |  | 292 | 2
表—07
分部分项工程量清单与计价表
单位工程(专业)：建筑工程-装修工程 | [8 empty] | 第 23 页 共 94 页
序号 | 项目编码 | 项目名称 | 项目特征 | 计量单位 | 工程量 | 综合单价(元) | 合价(元) | 其中(元)
[8 empty] | 定额人工费 |  | 人工费价差 | 定额机械费 | 机械费价差
78 | 011302001013 | 吊顶天棚 | 1、吊顶形式、吊杆规格:石膏板侧面吊顶； 2、龙骨材料种类、规格、中距:安装U50轻钢龙骨,间距详见图纸说明； 3、基层材料品种、规格:12.0mm厚阻燃板； 4、面层材料品种、规格:单层9.5mm厚耐潮纸面石膏板； | m2 | 4.71 | 134.45 | 633.26 | 229.38 |  | 32.59
79 | 011304001005 | 灯带（槽） | 1、吊顶形式、吊杆规格:石膏板灯槽； 2、基层材料品种、规格:9.0mm厚阻燃板； 3、面层材料品种、规格:单层9.5mm厚耐潮纸面石膏板； | m2 | 5.15 | 138.61 | 713.84 | 260.74 |  | 36.98 | 0.36 | -0.05
80 | 011302001014 | 吊顶天棚 | 1、吊顶形式、吊杆规格:软膜吊顶； 2、基层材料品种、规格:12.0mm厚阻燃板； 3、面层材料品种、规格:白色软膜； | m2 | 1.46 | 232.41 | 339.32 | 42.97 |  | 6.09
本页小计 | [6 empty] | 1686 | 533 |  | 76
表—07
分部分项工程量清单与计价表
单位工程(专业)：建筑工程-装修工程 | [8 empty] | 第 24 页 共 94 页
序号 | 项目编码 | 项目名称 | 项目特征 | 计量单位 | 工程量 | 综合单价(元) | 合价(元) | 其中(元)
[8 empty] | 定额人工费 |  | 人工费价差 | 定额机械费 | 机械费价差
81 | 011302001015 | 吊顶天棚 | 1、吊顶形式、吊杆规格:石膏板侧面吊顶； 2、龙骨材料种类、规格、中距:安装U50轻钢龙骨,间距详见图纸说明； 3、基层材料品种、规格:12.0mm厚阻燃板； 4、面层材料品种、规格:单层9.5mm厚纸面石膏板； | m2 | 1.03 | 124.51 | 128.25 | 50.16 |  | 7.13
82 | 011302001016 | 吊顶天棚 | 1、吊顶形式、吊杆规格:铝蜂窝板平面吊顶； 2、龙骨材料种类、规格、中距:安装配套轻钢龙骨,间距详见图纸说明； 3、面层材料品种、规格:MT-02 铝蜂窝板； | m2 | 145.97 | 192.52 | 28102.14 | 3300.38 |  | 468.57
83 | 011304001006 | 灯带（槽） | 1、吊顶形式、吊杆规格:黑色不锈钢灯槽； 2、基层材料品种、规格:9.0mm厚阻燃板； 3、面层材料品种、规格:1.2mm厚黑色不锈钢板； | m2 | 9.2 | 491.94 | 4525.85 | 586.78 |  | 83.35 | 0.64 | -0.09
84 | 011502001004 | 金属装饰线 | 1、线条材料品种、规格、颜色:铝蜂窝板收边条； | m | 138.44 | 16.17 | 2238.57 | 761.42 |  | 109.37
本页小计 | [6 empty] | 34995 | 4699 |  | 668 | 1
表—07
分部分项工程量清单与计价表
单位工程(专业)：建筑工程-装修工程 | [8 empty] | 第 25 页 共 94 页
序号 | 项目编码 | 项目名称 | 项目特征 | 计量单位 | 工程量 | 综合单价(元) | 合价(元) | 其中(元)
[8 empty] | 定额人工费 |  | 人工费价差 | 定额机械费 | 机械费价差
85 | 011502001005 | 金属装饰线 | 1、线条材料品种、规格、颜色:配套灯槽铝型材侧边条 H=200mm； | m | 26.1 | 34.61 | 903.32 | 143.55 |  | 20.62
86 | 011407002003 | 天棚喷刷涂料 | 1、基层类型:纸面石膏板面； 2、腻子种类:腻子满刮两遍； 3、涂料品种、喷刷遍数:无机涂料面漆一底两面； | m2 | 29 | 32.77 | 950.33 | 493.58 |  | 70.18
|  | 墙面 |  |  |  |  | 59130 | 5518 |  | 783 | 78 | -3
87 | 011201001002 | 墙面一般抹灰 | 1.底层厚度、砂浆配合比:20厚DP20水泥砂浆找平层； | m2 | 69.58 | 23.94 | 1665.75 | 702.06 |  | 99.5 | 15.31 | 0.69
88 | 011204003002 | 块料墙面 | 1、安装方式:瓷砖专用胶粘剂粘贴； 2、面层材料品种、规格、颜色:CT-02 浅色瓷砖600*1200； 3、缝宽、嵌缝材料种类:瓷砖专用勾缝剂擦缝； 4、包含瓷砖刷背胶、切割、修边、倒角磨边等费用； | m2 | 69.58 | 169.6 | 11800.77 | 2777.63 |  | 393.83
本页小计 | [6 empty] | 15320 | 4117 |  | 584 | 15 | 1
表—07
分部分项工程量清单与计价表
单位工程(专业)：建筑工程-装修工程 | [8 empty] | 第 26 页 共 94 页
序号 | 项目编码 | 项目名称 | 项目特征 | 计量单位 | 工程量 | 综合单价(元) | 合价(元) | 其中(元)
[8 empty] | 定额人工费 |  | 人工费价差 | 定额机械费 | 机械费价差
89 | 011207001003 | 墙面装饰板 | 1.龙骨材料种类、规格、中距:40*20*1.3镀锌方管； 2.基层材料种类、规格:12.0mm厚阻燃板； 3.面层材料品种、规格、颜色:12.0mm厚WD-02银色金属板； | m2 | 28.03 | 525.59 | 14732.29 | 2038.34 |  | 289.27 | 62.79 | -3.93
90 | 011407001003 | 墙面喷刷涂料 | 1、基层类型:基层板面； 2、腻子种类:腻子满刮两遍； 3、涂料品种、喷刷遍数:艺术涂料面漆一底两面； | m2 | 294.58 | 105 | 30930.9
|  | 其它工程 |  |  |  |  | 55152 | 5527 |  | 785 | 13 | -1
91 | 010809004002 | 石材窗台板 | 1、粘结层厚度、砂浆配合比:石材专用粘接剂粘贴； 2、窗台板材质、规格、颜色:ST-02 保加利亚灰大理石； 3、含石材倒角、抛光、石材磨边、六面防护等； | m2 | 0.18 | 1675.58 | 301.6 | 141.79 |  | 20.2 | 0.21
本页小计 | [6 empty] | 45965 | 2180 |  | 309 | 63 | -4
表—07
分部分项工程量清单与计价表
单位工程(专业)：建筑工程-装修工程 | [8 empty] | 第 27 页 共 94 页
序号 | 项目编码 | 项目名称 | 项目特征 | 计量单位 | 工程量 | 综合单价(元) | 合价(元) | 其中(元)
[8 empty] | 定额人工费 |  | 人工费价差 | 定额机械费 | 机械费价差
92 | 010808004002 | 金属门窗套 | 电梯门套： 1.基层材料种类:15mm厚阻燃板； 2.面层材料品种、规格:MT-01黑色不锈钢； 3.包含不锈钢折边、打胶等费用； | m2 | 5.5 | 431.87 | 2375.29 | 424.49 |  | 60.34 | 0.55
93 | 010801002004 | 木质门带套 | 1、门代号及洞口尺寸:胡桃木饰面成品木门900*2200mm； 2、包含门套、执手锁、合页等五金配件； | 樘 | 16 | 1332.65 | 21322.4 | 1439.36 |  | 204.32
94 | 010801002005 | 木质门带套 | 1、门代号及洞口尺寸:胡桃木饰面成品木门1000*2200mm； 2、包含门套、执手锁、合页等五金配件； | 樘 | 2 | 1482.65 | 2965.3 | 179.92 |  | 25.54
95 | 010801002006 | 木质门带套 | 1、门代号及洞口尺寸:胡桃木饰面成品木门665*2200mm； 2、包含门套、执手锁、合页等五金配件； | 樘 | 2 | 1062.65 | 2125.3 | 179.92 |  | 25.54
96 | 010801002007 | 木质门带套 | 1、门代号及洞口尺寸:胡桃木饰面成品木门980*2200mm； 2、包含门套、执手锁、合页等五金配件； | 樘 | 1 | 1432.65 | 1432.65 | 89.96 |  | 12.77
本页小计 | [6 empty] | 30221 | 2314 |  | 329 | 1
表—07
分部分项工程量清单与计价表
单位工程(专业)：建筑工程-装修工程 | [8 empty] | 第 28 页 共 94 页
序号 | 项目编码 | 项目名称 | 项目特征 | 计量单位 | 工程量 | 综合单价(元) | 合价(元) | 其中(元)
[8 empty] | 定额人工费 |  | 人工费价差 | 定额机械费 | 机械费价差
97 | 010801004002 | 木质防火门 | 胡桃木饰面成品防火门： 1、门框及门头材质:MT-01黑色不锈钢； 2、门扇品种:成品甲级防火木门； 3、包含配套顺位器、闭门器、执手锁等五金配件； | m2 | 10.7 | 646.46 | 6917.12 | 630.12 |  | 89.46
98 | 011210003003 | 玻璃隔断 | 钢化玻璃隔断： 1、边框材料种类、规格:MT-01黑色不锈钢； 2、玻璃品种、规格、颜色:12mm钢化玻璃； | m2 | 3.04 | 353.91 | 1075.89 | 122.21 |  | 17.33
99 | 011207001004 | 墙面装饰板 | 拖把池暗门： 1、龙骨材料种类、规格、中距:镀锌方管； 2、基层材料种类、规格:12.0mm厚阻燃板； 3、面层材料品种、规格、颜色:9.5mm厚石膏板； 4、包含天地轴、暗门拉手、合页等五金配件； | m2 | 1.34 | 466.9 | 625.65 | 142.32 |  | 20.2 | 5.6 | -0.35
100 | 011210006002 | 其他隔断 | 1、玻璃砖隔墙； 2、具体做法详见图纸； | m2 | 11.26 | 447.32 | 5036.82 | 321.81 |  | 45.72 | 2.14 | -0.11
本页小计 | [6 empty] | 13655 | 1216 |  | 173 | 8
表—07
分部分项工程量清单与计价表
单位工程(专业)：建筑工程-装修工程 | [8 empty] | 第 29 页 共 94 页
序号 | 项目编码 | 项目名称 | 项目特征 | 计量单位 | 工程量 | 综合单价(元) | 合价(元) | 其中(元)
[8 empty] | 定额人工费 |  | 人工费价差 | 定额机械费 | 机械费价差
101 | 011505010002 | 镜面玻璃 | 1.镜面玻璃品种、规格:MI-01 银镜； 2.框材质、断面尺寸:MT-01黑色不锈钢边框； 3.基层材料种类:方木龙骨，9mm厚阻燃板； | m2 | 3.54 | 211.18 | 747.58 | 131.69 |  | 18.69
102 | 011505001002 | 洗漱台 | 1、台面品种、规格:12mm厚阻燃板基层，ST-03白色石英石台面板； 2、支架、配件品种、规格牌:镀锌角钢骨架； 3、柜体面品种、规格:12mm厚阻燃板基层，胡桃木饰面成品柜体(含柜门)，含配套柜体五金配件； 4、含台面倒角、抛光、石材磨边、六面防护等； | m2 | 2.83 | 1773.17 | 5018.07 | 775.99 |  | 110.17 | 4.33 | -0.11
103 | 011210005002 | 成品隔断 | 1.隔断材料品种、规格、颜色:12mm厚成品抗倍特板； 2.配件品种、规格:（含五金配件）； 3.具体做法详见图纸； | m2 | 20.54 | 208.72 | 4287.11 | 864.32 |  | 122.63
本页小计 | [6 empty] | 10053 | 1772 |  | 251 | 4
表—07
分部分项工程量清单与计价表
单位工程(专业)：建筑工程-装修工程 | [8 empty] | 第 30 页 共 94 页
序号 | 项目编码 | 项目名称 | 项目特征 | 计量单位 | 工程量 | 综合单价(元) | 合价(元) | 其中(元)
[8 empty] | 定额人工费 |  | 人工费价差 | 定额机械费 | 机械费价差
104 | 011210003004 | 玻璃隔断 | 油砂玻璃隔断： 1、边框材料种类、规格:MT-01黑色不锈钢； 2、玻璃品种、规格、颜色:GL-02 油砂玻璃； | m2 | 2.07 | 444.81 | 920.76 | 83.21 |  | 11.8
|  | 22F改造维修 |  |  |  |  | 215573 | 26662 |  | 3799 | 718 | 142
|  | 拆除及新建工程 |  |  |  |  | 9104 | 2305 |  | 332 | 584 | 141
105 | 011601001003 | 砖砌体拆除 | 1、原砖砌墙体拆除； 2、含清理费用，建筑垃圾运至临时堆放点； | m3 | 18.49 | 65.26 | 1206.66 | 242.22 |  | 35.87 | 584.28 | 140.9
106 | 011610001003 | 木门窗拆除 | 1、原木门拆除； 2、含清理费用，建筑垃圾运至临时堆放点； | m2 | 42.48 | 21.29 | 904.4 | 657.17 |  | 97.27
107 | 011210002003 | 金属隔断 | 轻钢龙骨隔墙： 1、骨架材料种类、规格:配套C50轻钢龙骨，间距详见图纸； | m2 | 99.62 | 70.2 | 6993.32 | 1405.64 |  | 199.24
|  | 防水工程 |  |  |  |  | 7981 | 1413 |  | 209 | 15 | 1
108 | 010904002003 | 楼（地）面涂膜防水 | 1、防水膜品种:1.5厚JS聚合物水泥防水涂料Ⅱ型； | m2 | 37.51 | 31.44 | 1179.31 | 103.9 |  | 15.38
109 | 010903002003 | 墙面涂膜防水 | 1、防水层做法:两遍JS聚合物防水层； | m2 | 69.55 | 69.68 | 4846.24 | 584.22 |  | 86.24
本页小计 | [6 empty] | 16051 | 3076 |  | 446 | 584 | 141
表—07
分部分项工程量清单与计价表
单位工程(专业)：建筑工程-装修工程 | [8 empty] | 第 31 页 共 94 页
序号 | 项目编码 | 项目名称 | 项目特征 | 计量单位 | 工程量 | 综合单价(元) | 合价(元) | 其中(元)
[8 empty] | 定额人工费 |  | 人工费价差 | 定额机械费 | 机械费价差
110 | 010903003003 | 墙面砂浆防水（防潮） | 1、防水砂浆保护层； | m2 | 69.55 | 28.11 | 1955.05 | 724.71 |  | 107.11 | 14.61 | 1.39
|  | 地面 |  |  |  |  | 26347 | 3716 |  | 527 | 28 | 3
111 | 011101005003 | 自流坪楼地面 | 1、面层材料种类:3mm厚树脂胶泥自流平； | m2 | 126.9 | 23 | 2918.7
112 | 011103002003 | 橡胶板卷材楼地面 | 1、粘结层厚度、材料种类:PVC专用胶； 2、面层材料品种、规格:塑胶地板； 3、压线条种类:塑胶条； | m2 | 126.9 | 95.44 | 12111.34 | 1619.24 |  | 229.69
113 | 011102003004 | 块料楼地面 | 1、结合层厚度、砂浆配合比:30厚1:3干硬性水泥砂浆结合层； 2、面层材料品种、规格、颜色:CT-02 浅色瓷砖600*1200； 3、嵌缝材料种类:瓷砖专用勾缝剂擦缝； | m2 | 32.51 | 144.3 | 4691.19 | 1038.04 |  | 147.6 | 25.68 | 3.25
本页小计 | [6 empty] | 21676 | 3382 |  | 484 | 40 | 5
表—07
分部分项工程量清单与计价表
单位工程(专业)：建筑工程-装修工程 | [8 empty] | 第 32 页 共 94 页
序号 | 项目编码 | 项目名称 | 项目特征 | 计量单位 | 工程量 | 综合单价(元) | 合价(元) | 其中(元)
[8 empty] | 定额人工费 |  | 人工费价差 | 定额机械费 | 机械费价差
114 | 011108001006 | 石材零星项目 | 大理石门槛： 1、结合层厚度、砂浆配合比:30厚1:3干硬性水泥砂浆结合层； 2、面层材料品种、规格、颜色:ST-01 深色大理石； 3、嵌缝材料种类:石材专用勾缝剂擦缝； 4、包含石材切割、六面防护、精磨镜面等所有费用； | m2 | 0.12 | 521.47 | 62.58 | 10.5 |  | 1.5 | 0.21
115 | 011108001007 | 石材零星项目 | 大理石地台： 1、结合层厚度、砂浆配合比:30厚1:3干硬性水泥砂浆结合层； 2、面层材料品种、规格、颜色:ST-02 保加利亚灰大理石； 3、嵌缝材料种类:石材专用勾缝剂擦缝； 4、包含石材切割、六面防护、精磨镜面等所有费用； | m2 | 1 | 521.47 | 521.47 | 87.54 |  | 12.43 | 1.71 | 0.04
本页小计 | [6 empty] | 584 | 98 |  | 14 | 2
表—07
分部分项工程量清单与计价表
单位工程(专业)：建筑工程-装修工程 | [8 empty] | 第 33 页 共 94 页
序号 | 项目编码 | 项目名称 | 项目特征 | 计量单位 | 工程量 | 综合单价(元) | 合价(元) | 其中(元)
[8 empty] | 定额人工费 |  | 人工费价差 | 定额机械费 | 机械费价差
116 | 011105006003 | 金属踢脚线 | 1、踢脚线高度:30mm； 2、基层材料种类、规格:12.0mm厚阻燃板； 3、面层材料品种、规格、颜色:MT-01 黑色不锈钢； | m | 112.22 | 53.84 | 6041.92 | 960.6 |  | 135.79
|  | 天棚 |  |  |  |  | 44467 | 7326 |  | 1042 | 1
117 | 011302001017 | 吊顶天棚 | 1、吊顶形式、吊杆规格:石膏板平面吊顶； 2、龙骨材料种类、规格、中距:安装U50轻钢龙骨,间距详见图纸说明； 3、面层材料品种、规格:双层9.5mm厚耐潮纸面石膏板； | m2 | 26.22 | 112.87 | 2959.45 | 947.07 |  | 134.51
118 | 011302001018 | 吊顶天棚 | 1、吊顶形式、吊杆规格:石膏板侧面吊顶； 2、龙骨材料种类、规格、中距:安装U50轻钢龙骨,间距详见图纸说明； 3、基层材料品种、规格:12.0mm厚阻燃板； 4、面层材料品种、规格:单层9.5mm厚耐潮纸面石膏板； | m2 | 4.71 | 134.45 | 633.26 | 229.38 |  | 32.59
本页小计 | [6 empty] | 9635 | 2137 |  | 303
表—07
分部分项工程量清单与计价表
单位工程(专业)：建筑工程-装修工程 | [8 empty] | 第 34 页 共 94 页
序号 | 项目编码 | 项目名称 | 项目特征 | 计量单位 | 工程量 | 综合单价(元) | 合价(元) | 其中(元)
[8 empty] | 定额人工费 |  | 人工费价差 | 定额机械费 | 机械费价差
119 | 011304001007 | 灯带（槽） | 1、吊顶形式、吊杆规格:石膏板灯槽； 2、基层材料品种、规格:9.0mm厚阻燃板； 3、面层材料品种、规格:单层9.5mm厚耐潮纸面石膏板； | m2 | 5.15 | 138.61 | 713.84 | 260.74 |  | 36.98 | 0.36 | -0.05
120 | 011302001019 | 吊顶天棚 | 1、吊顶形式、吊杆规格:软膜吊顶； 2、基层材料品种、规格:12.0mm厚阻燃板； 3、面层材料品种、规格:白色软膜； | m2 | 7.01 | 232.41 | 1629.19 | 206.3 |  | 29.24
121 | 011302001020 | 吊顶天棚 | 1、吊顶形式、吊杆规格:石膏板侧面吊顶； 2、龙骨材料种类、规格、中距:安装U50轻钢龙骨,间距详见图纸说明； 3、基层材料品种、规格:12.0mm厚阻燃板； 4、面层材料品种、规格:单层9.5mm厚纸面石膏板； | m2 | 5.41 | 124.51 | 673.6 | 263.47 |  | 37.43
本页小计 | [6 empty] | 3017 | 731 |  | 104
表—07
分部分项工程量清单与计价表
单位工程(专业)：建筑工程-装修工程 | [8 empty] | 第 35 页 共 94 页
序号 | 项目编码 | 项目名称 | 项目特征 | 计量单位 | 工程量 | 综合单价(元) | 合价(元) | 其中(元)
[8 empty] | 定额人工费 |  | 人工费价差 | 定额机械费 | 机械费价差
122 | 011302001021 | 吊顶天棚 | 1、吊顶形式、吊杆规格:铝蜂窝板平面吊顶； 2、龙骨材料种类、规格、中距:安装配套轻钢龙骨,间距详见图纸说明； 3、面层材料品种、规格:MT-02 铝蜂窝板； | m2 | 151.88 | 192.52 | 29239.94 | 3434.01 |  | 487.53
123 | 011304001008 | 灯带（槽） | 1、吊顶形式、吊杆规格:黑色不锈钢灯槽； 2、基层材料品种、规格:9.0mm厚阻燃板； 3、面层材料品种、规格:1.2mm厚黑色不锈钢板； | m2 | 9.2 | 491.94 | 4525.85 | 586.78 |  | 83.35 | 0.64 | -0.09
124 | 011502001006 | 金属装饰线 | 1、线条材料品种、规格、颜色:铝蜂窝板收边条； | m | 138.44 | 16.17 | 2238.57 | 761.42 |  | 109.37
125 | 011502001007 | 金属装饰线 | 1、线条材料品种、规格、颜色:配套灯槽铝型材侧边条 H=200mm； | m | 26.1 | 34.61 | 903.32 | 143.55 |  | 20.62
126 | 011407002004 | 天棚喷刷涂料 | 1、基层类型:纸面石膏板面； 2、腻子种类:腻子满刮两遍； 3、涂料品种、喷刷遍数:无机涂料面漆一底两面； | m2 | 29 | 32.77 | 950.33 | 493.58 |  | 70.18
|  | 墙面 |  |  |  |  | 64410 | 5518 |  | 783 | 78 | -3
本页小计 | [6 empty] | 37858 | 5419 |  | 771 | 1
表—07
分部分项工程量清单与计价表
单位工程(专业)：建筑工程-装修工程 | [8 empty] | 第 36 页 共 94 页
序号 | 项目编码 | 项目名称 | 项目特征 | 计量单位 | 工程量 | 综合单价(元) | 合价(元) | 其中(元)
[8 empty] | 定额人工费 |  | 人工费价差 | 定额机械费 | 机械费价差
127 | 011201001003 | 墙面一般抹灰 | 1.底层厚度、砂浆配合比:20厚DP20水泥砂浆找平层； | m2 | 69.58 | 23.94 | 1665.75 | 702.06 |  | 99.5 | 15.31 | 0.69
128 | 011204003003 | 块料墙面 | 1、安装方式:瓷砖专用胶粘剂粘贴； 2、面层材料品种、规格、颜色:CT-02 浅色瓷砖600*1200； 3、缝宽、嵌缝材料种类:瓷砖专用勾缝剂擦缝； 4、包含瓷砖刷背胶、切割、修边、倒角磨边等费用； | m2 | 69.58 | 169.6 | 11800.77 | 2777.63 |  | 393.83
129 | 011207001005 | 墙面装饰板 | 1.龙骨材料种类、规格、中距:40*20*1.3镀锌方管； 2.基层材料种类、规格:12.0mm厚阻燃板； 3.面层材料品种、规格、颜色:12.0mm厚WD-02银色金属板； | m2 | 28.03 | 525.59 | 14732.29 | 2038.34 |  | 289.27 | 62.79 | -3.93
130 | 011407001004 | 墙面喷刷涂料 | 1、基层类型:基层板面； 2、腻子种类:腻子满刮两遍； 3、涂料品种、喷刷遍数:艺术涂料面漆一底两面； | m2 | 344.87 | 105 | 36211.35
|  | 其它工程 |  |  |  |  | 63263 | 6384 |  | 906 | 13 | -1
本页小计 | [6 empty] | 64410 | 5518 |  | 783 | 78 | -3
表—07
分部分项工程量清单与计价表
单位工程(专业)：建筑工程-装修工程 | [8 empty] | 第 37 页 共 94 页
序号 | 项目编码 | 项目名称 | 项目特征 | 计量单位 | 工程量 | 综合单价(元) | 合价(元) | 其中(元)
[8 empty] | 定额人工费 |  | 人工费价差 | 定额机械费 | 机械费价差
131 | 010809004003 | 石材窗台板 | 1、粘结层厚度、砂浆配合比:石材专用粘接剂粘贴； 2、窗台板材质、规格、颜色:ST-02 保加利亚灰大理石； 3、含石材倒角、抛光、石材磨边、六面防护等； | m2 | 0.18 | 1675.58 | 301.6 | 141.79 |  | 20.2 | 0.21
132 | 010808004003 | 金属门窗套 | 电梯门套： 1.基层材料种类:15mm厚阻燃板； 2.面层材料品种、规格:MT-01黑色不锈钢； 3.包含不锈钢折边、打胶等费用； | m2 | 5.5 | 431.87 | 2375.29 | 424.49 |  | 60.34 | 0.55
133 | 010801002008 | 木质门带套 | 1、门代号及洞口尺寸:胡桃木饰面成品木门900*2200mm； 2、包含门套、执手锁、合页等五金配件； | 樘 | 15 | 1332.65 | 19989.75 | 1349.4 |  | 191.55
134 | 010801002009 | 木质门带套 | 1、门代号及洞口尺寸:胡桃木饰面成品木门1000*2200mm； 2、包含门套、执手锁、合页等五金配件； | 樘 | 2 | 1482.65 | 2965.3 | 179.92 |  | 25.54
本页小计 | [6 empty] | 25632 | 2096 |  | 298 | 1
表—07
分部分项工程量清单与计价表
单位工程(专业)：建筑工程-装修工程 | [8 empty] | 第 38 页 共 94 页
序号 | 项目编码 | 项目名称 | 项目特征 | 计量单位 | 工程量 | 综合单价(元) | 合价(元) | 其中(元)
[8 empty] | 定额人工费 |  | 人工费价差 | 定额机械费 | 机械费价差
135 | 010801002010 | 木质门带套 | 1、门代号及洞口尺寸:胡桃木饰面成品木门665*2200mm； 2、包含门套、执手锁、合页等五金配件； | 樘 | 2 | 1062.65 | 2125.3 | 179.92 |  | 25.54
136 | 010801002011 | 木质门带套 | 1、门代号及洞口尺寸:胡桃木饰面成品木门980*2200mm； 2、包含门套、执手锁、合页等五金配件； | 樘 | 1 | 1432.65 | 1432.65 | 89.96 |  | 12.77
137 | 010801002012 | 木质门带套 | 1、门代号及洞口尺寸:胡桃木饰面成品木门1500*2200mm； 2、包含门套、执手锁、合页等五金配件； | 樘 | 1 | 2242.49 | 2242.49 | 128.49 |  | 18.24
138 | 010801004003 | 木质防火门 | 胡桃木饰面成品防火门： 1、门框及门头材质:MT-01黑色不锈钢； 2、门扇品种:成品甲级防火木门； 3、包含配套顺位器、闭门器、执手锁等五金配件； | m2 | 10.7 | 646.46 | 6917.12 | 630.12 |  | 89.46
139 | 011210003005 | 玻璃隔断 | 钢化玻璃隔断： 1、边框材料种类、规格:MT-01黑色不锈钢； 2、玻璃品种、规格、颜色:12mm钢化玻璃； | m2 | 23.39 | 353.91 | 8277.95 | 940.28 |  | 133.32
本页小计 | [6 empty] | 20996 | 1969 |  | 279
表—07
分部分项工程量清单与计价表
单位工程(专业)：建筑工程-装修工程 | [8 empty] | 第 39 页 共 94 页
序号 | 项目编码 | 项目名称 | 项目特征 | 计量单位 | 工程量 | 综合单价(元) | 合价(元) | 其中(元)
[8 empty] | 定额人工费 |  | 人工费价差 | 定额机械费 | 机械费价差
140 | 011207001006 | 墙面装饰板 | 拖把池暗门： 1、龙骨材料种类、规格、中距:镀锌方管； 2、基层材料种类、规格:12.0mm厚阻燃板； 3、面层材料品种、规格、颜色:9.5mm厚石膏板； 4、包含天地轴、暗门拉手、合页等五金配件； | m2 | 1.34 | 466.9 | 625.65 | 142.32 |  | 20.2 | 5.6 | -0.35
141 | 011210006003 | 其他隔断 | 1、玻璃砖隔墙； 2、具体做法详见图纸； | m2 | 11.26 | 447.32 | 5036.82 | 321.81 |  | 45.72 | 2.14 | -0.11
142 | 011505010003 | 镜面玻璃 | 1.镜面玻璃品种、规格:MI-01 银镜； 2.框材质、断面尺寸:MT-01黑色不锈钢边框； 3.基层材料种类:方木龙骨，9mm厚阻燃板； | m2 | 3.54 | 211.18 | 747.58 | 131.69 |  | 18.69
本页小计 | [6 empty] | 6410 | 596 |  | 85 | 8
表—07
分部分项工程量清单与计价表
单位工程(专业)：建筑工程-装修工程 | [8 empty] | 第 40 页 共 94 页
序号 | 项目编码 | 项目名称 | 项目特征 | 计量单位 | 工程量 | 综合单价(元) | 合价(元) | 其中(元)
[8 empty] | 定额人工费 |  | 人工费价差 | 定额机械费 | 机械费价差
143 | 011505001003 | 洗漱台 | 1、台面品种、规格:12mm厚阻燃板基层，ST-03白色石英石台面板； 2、支架、配件品种、规格牌:镀锌角钢骨架； 3、柜体面品种、规格:12mm厚阻燃板基层，胡桃木饰面成品柜体(含柜门)，含配套柜体五金配件； 4、含台面倒角、抛光、石材磨边、六面防护等； | m2 | 2.83 | 1773.17 | 5018.07 | 775.99 |  | 110.17 | 4.33 | -0.11
144 | 011210005003 | 成品隔断 | 1.隔断材料品种、规格、颜色:12mm厚成品抗倍特板； 2.配件品种、规格:（含五金配件）； 3.具体做法详见图纸； | m2 | 20.54 | 208.72 | 4287.11 | 864.32 |  | 122.63
145 | 011210003006 | 玻璃隔断 | 油砂玻璃隔断： 1、边框材料种类、规格:MT-01黑色不锈钢； 2、玻璃品种、规格、颜色:GL-02 油砂玻璃； | m2 | 2.07 | 444.81 | 920.76 | 83.21 |  | 11.8
|  | 23F改造维修 |  |  |  |  | 193459 | 24337 |  | 3469 | 712 | 141
|  | 拆除及新建工程 |  |  |  |  | 6156 | 1693 |  | 245 | 584 | 141
本页小计 | [6 empty] | 10226 | 1724 |  | 245 | 4
表—07
分部分项工程量清单与计价表
单位工程(专业)：建筑工程-装修工程 | [8 empty] | 第 41 页 共 94 页
序号 | 项目编码 | 项目名称 | 项目特征 | 计量单位 | 工程量 | 综合单价(元) | 合价(元) | 其中(元)
[8 empty] | 定额人工费 |  | 人工费价差 | 定额机械费 | 机械费价差
146 | 011601001004 | 砖砌体拆除 | 1、原砖砌墙体拆除； 2、含清理费用，建筑垃圾运至临时堆放点； | m3 | 18.49 | 65.26 | 1206.66 | 242.22 |  | 35.87 | 584.28 | 140.9
147 | 011610001004 | 木门窗拆除 | 1、原木门拆除； 2、含清理费用，建筑垃圾运至临时堆放点； | m2 | 40.72 | 21.29 | 866.93 | 629.94 |  | 93.25
148 | 011210002004 | 金属隔断 | 轻钢龙骨隔墙： 1、骨架材料种类、规格:配套C50轻钢龙骨，间距详见图纸； | m2 | 58.15 | 70.2 | 4082.13 | 820.5 |  | 116.3
|  | 防水工程 |  |  |  |  | 7981 | 1413 |  | 209 | 15 | 1
149 | 010904002004 | 楼（地）面涂膜防水 | 1、防水膜品种:1.5厚JS聚合物水泥防水涂料Ⅱ型； | m2 | 37.51 | 31.44 | 1179.31 | 103.9 |  | 15.38
150 | 010903002004 | 墙面涂膜防水 | 1、防水层做法:两遍JS聚合物防水层； | m2 | 69.55 | 69.68 | 4846.24 | 584.22 |  | 86.24
151 | 010903003004 | 墙面砂浆防水（防潮） | 1、防水砂浆保护层； | m2 | 69.55 | 28.11 | 1955.05 | 724.71 |  | 107.11 | 14.61 | 1.39
|  | 地面 |  |  |  |  | 25955 | 3591 |  | 509 | 23 | 3
152 | 011101005004 | 自流坪楼地面 | 1、面层材料种类:3mm厚树脂胶泥自流平； | m2 | 128.57 | 23 | 2957.11
本页小计 | [6 empty] | 17093 | 3105 |  | 454 | 599 | 142
表—07
分部分项工程量清单与计价表
单位工程(专业)：建筑工程-装修工程 | [8 empty] | 第 42 页 共 94 页
序号 | 项目编码 | 项目名称 | 项目特征 | 计量单位 | 工程量 | 综合单价(元) | 合价(元) | 其中(元)
[8 empty] | 定额人工费 |  | 人工费价差 | 定额机械费 | 机械费价差
153 | 011103002004 | 橡胶板卷材楼地面 | 1、粘结层厚度、材料种类:PVC专用胶； 2、面层材料品种、规格:塑胶地板； 3、压线条种类:塑胶条； | m2 | 128.57 | 95.44 | 12270.72 | 1640.55 |  | 232.71
154 | 011102003005 | 块料楼地面 | 1、结合层厚度、砂浆配合比:30厚1:3干硬性水泥砂浆结合层； 2、面层材料品种、规格、颜色:CT-02 浅色瓷砖600*1200； 3、嵌缝材料种类:瓷砖专用勾缝剂擦缝； | m2 | 26.65 | 144.3 | 3845.6 | 850.93 |  | 121 | 21.05 | 2.67
155 | 011108001008 | 石材零星项目 | 大理石门槛： 1、结合层厚度、砂浆配合比:30厚1:3干硬性水泥砂浆结合层； 2、面层材料品种、规格、颜色:ST-01 深色大理石； 3、嵌缝材料种类:石材专用勾缝剂擦缝； 4、包含石材切割、六面防护、精磨镜面等所有费用； | m2 | 0.12 | 521.47 | 62.58 | 10.5 |  | 1.5 | 0.21
本页小计 | [6 empty] | 16179 | 2502 |  | 355 | 21 | 3
表—07
分部分项工程量清单与计价表
单位工程(专业)：建筑工程-装修工程 | [8 empty] | 第 43 页 共 94 页
序号 | 项目编码 | 项目名称 | 项目特征 | 计量单位 | 工程量 | 综合单价(元) | 合价(元) | 其中(元)
[8 empty] | 定额人工费 |  | 人工费价差 | 定额机械费 | 机械费价差
156 | 011108001009 | 石材零星项目 | 大理石地台： 1、结合层厚度、砂浆配合比:30厚1:3干硬性水泥砂浆结合层； 2、面层材料品种、规格、颜色:ST-02 保加利亚灰大理石； 3、嵌缝材料种类:石材专用勾缝剂擦缝； 4、包含石材切割、六面防护、精磨镜面等所有费用； | m2 | 1 | 521.47 | 521.47 | 87.54 |  | 12.43 | 1.71 | 0.04
157 | 011105006004 | 金属踢脚线 | 1、踢脚线高度:30mm； 2、基层材料种类、规格:12.0mm厚阻燃板； 3、面层材料品种、规格、颜色:MT-01 黑色不锈钢； | m | 116.96 | 53.84 | 6297.13 | 1001.18 |  | 141.52
|  | 天棚 |  |  |  |  | 40943 | 6910 |  | 983 | 1
本页小计 | [6 empty] | 6819 | 1089 |  | 154 | 2
表—07
分部分项工程量清单与计价表
单位工程(专业)：建筑工程-装修工程 | [8 empty] | 第 44 页 共 94 页
序号 | 项目编码 | 项目名称 | 项目特征 | 计量单位 | 工程量 | 综合单价(元) | 合价(元) | 其中(元)
[8 empty] | 定额人工费 |  | 人工费价差 | 定额机械费 | 机械费价差
158 | 011302001022 | 吊顶天棚 | 1、吊顶形式、吊杆规格:石膏板平面吊顶； 2、龙骨材料种类、规格、中距:安装U50轻钢龙骨,间距详见图纸说明； 3、基层材料品种、规格:12.0mm厚阻燃板； 4、面层材料品种、规格:单层9.5mm厚纸面石膏板； | m2 | 3.23 | 111.11 | 358.89 | 120.41 |  | 17.06
159 | 011304001009 | 灯带（槽） | 1、吊顶形式、吊杆规格:石膏板灯槽； 2、基层材料品种、规格:9.0mm厚阻燃板； 3、面层材料品种、规格:单层9.5mm厚纸面石膏板； | m2 | 0.44 | 128.67 | 56.61 | 22.28 |  | 3.16 | 0.03
160 | 011302001023 | 吊顶天棚 | 1、吊顶形式、吊杆规格:石膏板平面吊顶； 2、龙骨材料种类、规格、中距:安装U50轻钢龙骨,间距详见图纸说明； 3、面层材料品种、规格:双层9.5mm厚耐潮纸面石膏板； | m2 | 26.22 | 112.87 | 2959.45 | 947.07 |  | 134.51
本页小计 | [6 empty] | 3375 | 1090 |  | 155
表—07
分部分项工程量清单与计价表
单位工程(专业)：建筑工程-装修工程 | [8 empty] | 第 45 页 共 94 页
序号 | 项目编码 | 项目名称 | 项目特征 | 计量单位 | 工程量 | 综合单价(元) | 合价(元) | 其中(元)
[8 empty] | 定额人工费 |  | 人工费价差 | 定额机械费 | 机械费价差
161 | 011302001024 | 吊顶天棚 | 1、吊顶形式、吊杆规格:石膏板侧面吊顶； 2、龙骨材料种类、规格、中距:安装U50轻钢龙骨,间距详见图纸说明； 3、基层材料品种、规格:12.0mm厚阻燃板； 4、面层材料品种、规格:单层9.5mm厚耐潮纸面石膏板； | m2 | 4.71 | 134.45 | 633.26 | 229.38 |  | 32.59
162 | 011304001010 | 灯带（槽） | 1、吊顶形式、吊杆规格:石膏板灯槽； 2、基层材料品种、规格:9.0mm厚阻燃板； 3、面层材料品种、规格:单层9.5mm厚耐潮纸面石膏板； | m2 | 5.15 | 138.61 | 713.84 | 260.74 |  | 36.98 | 0.36 | -0.05
163 | 011302001025 | 吊顶天棚 | 1、吊顶形式、吊杆规格:软膜吊顶； 2、基层材料品种、规格:12.0mm厚阻燃板； 3、面层材料品种、规格:白色软膜； | m2 | 0.94 | 232.41 | 218.47 | 27.66 |  | 3.92
本页小计 | [6 empty] | 1566 | 518 |  | 73
表—07
分部分项工程量清单与计价表
单位工程(专业)：建筑工程-装修工程 | [8 empty] | 第 46 页 共 94 页
序号 | 项目编码 | 项目名称 | 项目特征 | 计量单位 | 工程量 | 综合单价(元) | 合价(元) | 其中(元)
[8 empty] | 定额人工费 |  | 人工费价差 | 定额机械费 | 机械费价差
164 | 011302001026 | 吊顶天棚 | 1、吊顶形式、吊杆规格:石膏板侧面吊顶； 2、龙骨材料种类、规格、中距:安装U50轻钢龙骨,间距详见图纸说明； 3、基层材料品种、规格:12.0mm厚阻燃板； 4、面层材料品种、规格:单层9.5mm厚纸面石膏板； | m2 | 1.28 | 124.51 | 159.37 | 62.34 |  | 8.85
165 | 011302001027 | 吊顶天棚 | 1、吊顶形式、吊杆规格:铝蜂窝板平面吊顶； 2、龙骨材料种类、规格、中距:安装配套轻钢龙骨,间距详见图纸说明； 3、面层材料品种、规格:MT-02 铝蜂窝板； | m2 | 139.48 | 192.52 | 26852.69 | 3153.64 |  | 447.73
166 | 011304001011 | 灯带（槽） | 1、吊顶形式、吊杆规格:黑色不锈钢灯槽； 2、基层材料品种、规格:9.0mm厚阻燃板； 3、面层材料品种、规格:1.2mm厚黑色不锈钢板； | m2 | 9.68 | 491.94 | 4761.98 | 617.39 |  | 87.7 | 0.68 | -0.1
167 | 011502001008 | 金属装饰线 | 1、线条材料品种、规格、颜色:铝蜂窝板收边条； | m | 138.44 | 16.17 | 2238.57 | 761.42 |  | 109.37
本页小计 | [6 empty] | 34013 | 4595 |  | 654 | 1
表—07
分部分项工程量清单与计价表
单位工程(专业)：建筑工程-装修工程 | [8 empty] | 第 47 页 共 94 页
序号 | 项目编码 | 项目名称 | 项目特征 | 计量单位 | 工程量 | 综合单价(元) | 合价(元) | 其中(元)
[8 empty] | 定额人工费 |  | 人工费价差 | 定额机械费 | 机械费价差
168 | 011502001009 | 金属装饰线 | 1、线条材料品种、规格、颜色:配套灯槽铝型材侧边条 H=200mm； | m | 26.1 | 34.61 | 903.32 | 143.55 |  | 20.62
169 | 011407002005 | 天棚喷刷涂料 | 1、基层类型:纸面石膏板面； 2、腻子种类:腻子满刮两遍； 3、涂料品种、喷刷遍数:无机涂料面漆一底两面； | m2 | 33.16 | 32.77 | 1086.65 | 564.38 |  | 80.25
|  | 墙面 |  |  |  |  | 62467 | 5518 |  | 783 | 78 | -3
170 | 011201001004 | 墙面一般抹灰 | 1.底层厚度、砂浆配合比:20厚DP20水泥砂浆找平层； | m2 | 69.58 | 23.94 | 1665.75 | 702.06 |  | 99.5 | 15.31 | 0.69
171 | 011204003004 | 块料墙面 | 1、安装方式:瓷砖专用胶粘剂粘贴； 2、面层材料品种、规格、颜色:CT-02 浅色瓷砖600*1200； 3、缝宽、嵌缝材料种类:瓷砖专用勾缝剂擦缝； 4、包含瓷砖刷背胶、切割、修边、倒角磨边等费用； | m2 | 69.58 | 169.6 | 11800.77 | 2777.63 |  | 393.83
本页小计 | [6 empty] | 15456 | 4188 |  | 594 | 15 | 1
表—07
分部分项工程量清单与计价表
单位工程(专业)：建筑工程-装修工程 | [8 empty] | 第 48 页 共 94 页
序号 | 项目编码 | 项目名称 | 项目特征 | 计量单位 | 工程量 | 综合单价(元) | 合价(元) | 其中(元)
[8 empty] | 定额人工费 |  | 人工费价差 | 定额机械费 | 机械费价差
172 | 011207001007 | 墙面装饰板 | 1.龙骨材料种类、规格、中距:40*20*1.3镀锌方管； 2.基层材料种类、规格:12.0mm厚阻燃板； 3.面层材料品种、规格、颜色:12.0mm厚WD-02银色金属板； | m2 | 28.03 | 525.59 | 14732.29 | 2038.34 |  | 289.27 | 62.79 | -3.93
173 | 011407001005 | 墙面喷刷涂料 | 1、基层类型:基层板面； 2、腻子种类:腻子满刮两遍； 3、涂料品种、喷刷遍数:艺术涂料面漆一底两面； | m2 | 326.36 | 105 | 34267.8
|  | 其它工程 |  |  |  |  | 49958 | 5213 |  | 740 | 11
174 | 010809004004 | 石材窗台板 | 1、粘结层厚度、砂浆配合比:石材专用粘接剂粘贴； 2、窗台板材质、规格、颜色:ST-02 保加利亚灰大理石； 3、含石材倒角、抛光、石材磨边、六面防护等； | m2 | 0.18 | 1675.58 | 301.6 | 141.79 |  | 20.2 | 0.21
本页小计 | [6 empty] | 49302 | 2180 |  | 309 | 63 | -4
表—07
分部分项工程量清单与计价表
单位工程(专业)：建筑工程-装修工程 | [8 empty] | 第 49 页 共 94 页
序号 | 项目编码 | 项目名称 | 项目特征 | 计量单位 | 工程量 | 综合单价(元) | 合价(元) | 其中(元)
[8 empty] | 定额人工费 |  | 人工费价差 | 定额机械费 | 机械费价差
175 | 010808004004 | 金属门窗套 | 电梯门套： 1.基层材料种类:15mm厚阻燃板； 2.面层材料品种、规格:MT-01黑色不锈钢； 3.包含不锈钢折边、打胶等费用； | m2 | 5.5 | 431.87 | 2375.29 | 424.49 |  | 60.34 | 0.55
176 | 010801002013 | 木质门带套 | 1、门代号及洞口尺寸:胡桃木饰面成品木门900*2200mm； 2、包含门套、执手锁、合页等五金配件； | 樘 | 14 | 1332.65 | 18657.1 | 1259.44 |  | 178.78
177 | 010801002014 | 木质门带套 | 1、门代号及洞口尺寸:胡桃木饰面成品木门1000*2200mm； 2、包含门套、执手锁、合页等五金配件； | 樘 | 2 | 1482.65 | 2965.3 | 179.92 |  | 25.54
178 | 010801002015 | 木质门带套 | 1、门代号及洞口尺寸:胡桃木饰面成品木门665*2200mm； 2、包含门套、执手锁、合页等五金配件； | 樘 | 2 | 1062.65 | 2125.3 | 179.92 |  | 25.54
179 | 010801002016 | 木质门带套 | 1、门代号及洞口尺寸:胡桃木饰面成品木门980*2200mm； 2、包含门套、执手锁、合页等五金配件； | 樘 | 1 | 1432.65 | 1432.65 | 89.96 |  | 12.77
本页小计 | [6 empty] | 27556 | 2134 |  | 303 | 1
表—07
分部分项工程量清单与计价表
单位工程(专业)：建筑工程-装修工程 | [8 empty] | 第 50 页 共 94 页
序号 | 项目编码 | 项目名称 | 项目特征 | 计量单位 | 工程量 | 综合单价(元) | 合价(元) | 其中(元)
[8 empty] | 定额人工费 |  | 人工费价差 | 定额机械费 | 机械费价差
180 | 010801002017 | 木质门带套 | 1、门代号及洞口尺寸:胡桃木饰面成品木门800*2200mm； 2、包含门套、执手锁、合页等五金配件； | 樘 | 2 | 1222.65 | 2445.3 | 179.92 |  | 25.54
181 | 010801004004 | 木质防火门 | 胡桃木饰面成品防火门： 1、门框及门头材质:MT-01黑色不锈钢； 2、门扇品种:成品甲级防火木门； 3、包含配套顺位器、闭门器、执手锁等五金配件； | m2 | 10.7 | 646.46 | 6917.12 | 630.12 |  | 89.46
182 | 011210003007 | 玻璃隔断 | 钢化玻璃隔断： 1、边框材料种类、规格:MT-01黑色不锈钢； 2、玻璃品种、规格、颜色:12mm钢化玻璃； | m2 | 3.22 | 353.91 | 1139.59 | 129.44 |  | 18.36
183 | 011207001008 | 墙面装饰板 | 拖把池暗门： 1、龙骨材料种类、规格、中距:镀锌方管； 2、基层材料种类、规格:12.0mm厚阻燃板； 3、面层材料品种、规格、颜色:9.5mm厚石膏板； 4、包含天地轴、暗门拉手、合页等五金配件； | m2 | 1.34 | 466.9 | 625.65 | 142.32 |  | 20.2 | 5.6 | -0.35
本页小计 | [6 empty] | 11128 | 1082 |  | 154 | 6
表—07
分部分项工程量清单与计价表
单位工程(专业)：建筑工程-装修工程 | [8 empty] | 第 51 页 共 94 页
序号 | 项目编码 | 项目名称 | 项目特征 | 计量单位 | 工程量 | 综合单价(元) | 合价(元) | 其中(元)
[8 empty] | 定额人工费 |  | 人工费价差 | 定额机械费 | 机械费价差
184 | 011505010004 | 镜面玻璃 | 1.镜面玻璃品种、规格:MI-01 银镜； 2.框材质、断面尺寸:MT-01黑色不锈钢边框； 3.基层材料种类:方木龙骨，9mm厚阻燃板； | m2 | 3.54 | 211.18 | 747.58 | 131.69 |  | 18.69
185 | 011505001004 | 洗漱台 | 1、台面品种、规格:12mm厚阻燃板基层，ST-03白色石英石台面板； 2、支架、配件品种、规格牌:镀锌角钢骨架； 3、柜体面品种、规格:12mm厚阻燃板基层，胡桃木饰面成品柜体(含柜门)，含配套柜体五金配件； 4、含台面倒角、抛光、石材磨边、六面防护等； | m2 | 2.83 | 1773.17 | 5018.07 | 775.99 |  | 110.17 | 4.33 | -0.11
186 | 011210005004 | 成品隔断 | 1.隔断材料品种、规格、颜色:12mm厚成品抗倍特板； 2.配件品种、规格:（含五金配件）； 3.具体做法详见图纸； | m2 | 20.54 | 208.72 | 4287.11 | 864.32 |  | 122.63
本页小计 | [6 empty] | 10053 | 1772 |  | 251 | 4
表—07
分部分项工程量清单与计价表
单位工程(专业)：建筑工程-装修工程 | [8 empty] | 第 52 页 共 94 页
序号 | 项目编码 | 项目名称 | 项目特征 | 计量单位 | 工程量 | 综合单价(元) | 合价(元) | 其中(元)
[8 empty] | 定额人工费 |  | 人工费价差 | 定额机械费 | 机械费价差
187 | 011210003008 | 玻璃隔断 | 油砂玻璃隔断： 1、边框材料种类、规格:MT-01黑色不锈钢； 2、玻璃品种、规格、颜色:GL-02 油砂玻璃； | m2 | 2.07 | 444.81 | 920.76 | 83.21 |  | 11.8
|  | 24F改造维修 |  |  |  |  | 206807 | 25439 |  | 3625 | 725 | 144
|  | 拆除及新建工程 |  |  |  |  | 6211 | 1723 |  | 250 | 593 | 143
188 | 011601001005 | 砖砌体拆除 | 1、原砖砌墙体拆除； 2、含清理费用，建筑垃圾运至临时堆放点； | m3 | 18.76 | 65.26 | 1224.28 | 245.76 |  | 36.39 | 592.82 | 142.95
189 | 011610001005 | 木门窗拆除 | 1、原木门拆除； 2、含清理费用，建筑垃圾运至临时堆放点； | m2 | 42.48 | 21.29 | 904.4 | 657.17 |  | 97.27
190 | 011210002005 | 金属隔断 | 轻钢龙骨隔墙： 1、骨架材料种类、规格:配套C50轻钢龙骨，间距详见图纸； | m2 | 58.15 | 70.2 | 4082.13 | 820.5 |  | 116.3
|  | 防水工程 |  |  |  |  | 7981 | 1413 |  | 209 | 15 | 1
191 | 010904002005 | 楼（地）面涂膜防水 | 1、防水膜品种:1.5厚JS聚合物水泥防水涂料Ⅱ型； | m2 | 37.51 | 31.44 | 1179.31 | 103.9 |  | 15.38
192 | 010903002005 | 墙面涂膜防水 | 1、防水层做法:两遍JS聚合物防水层； | m2 | 69.55 | 69.68 | 4846.24 | 584.22 |  | 86.24
本页小计 | [6 empty] | 13157 | 2495 |  | 363 | 593 | 143
表—07
分部分项工程量清单与计价表
单位工程(专业)：建筑工程-装修工程 | [8 empty] | 第 53 页 共 94 页
序号 | 项目编码 | 项目名称 | 项目特征 | 计量单位 | 工程量 | 综合单价(元) | 合价(元) | 其中(元)
[8 empty] | 定额人工费 |  | 人工费价差 | 定额机械费 | 机械费价差
193 | 010903003005 | 墙面砂浆防水（防潮） | 1、防水砂浆保护层； | m2 | 69.55 | 28.11 | 1955.05 | 724.71 |  | 107.11 | 14.61 | 1.39
|  | 地面 |  |  |  |  | 30199 | 3924 |  | 556 | 28 | 3
194 | 011101005005 | 自流坪楼地面 | 1、面层材料种类:3mm厚树脂胶泥自流平； | m2 | 142.05 | 23 | 3267.15
195 | 011103002005 | 橡胶板卷材楼地面 | 1、粘结层厚度、材料种类:PVC专用胶； 2、面层材料品种、规格:塑胶地板； 3、压线条种类:塑胶条； | m2 | 129.63 | 95.44 | 12371.89 | 1654.08 |  | 234.63
196 | 011102003006 | 块料楼地面 | 1、结合层厚度、砂浆配合比:30厚1:3干硬性水泥砂浆结合层； 2、面层材料品种、规格、颜色:CT-02 浅色瓷砖600*1200； 3、嵌缝材料种类:瓷砖专用勾缝剂擦缝； | m2 | 26.65 | 144.3 | 3845.6 | 850.93 |  | 121 | 21.05 | 2.67
本页小计 | [6 empty] | 21440 | 3230 |  | 463 | 36 | 4
表—07
分部分项工程量清单与计价表
单位工程(专业)：建筑工程-装修工程 | [8 empty] | 第 54 页 共 94 页
序号 | 项目编码 | 项目名称 | 项目特征 | 计量单位 | 工程量 | 综合单价(元) | 合价(元) | 其中(元)
[8 empty] | 定额人工费 |  | 人工费价差 | 定额机械费 | 机械费价差
197 | 011108001010 | 石材零星项目 | 大理石门槛： 1、结合层厚度、砂浆配合比:30厚1:3干硬性水泥砂浆结合层； 2、面层材料品种、规格、颜色:ST-01 深色大理石； 3、嵌缝材料种类:石材专用勾缝剂擦缝； 4、包含石材切割、六面防护、精磨镜面等所有费用； | m2 | 0.12 | 521.47 | 62.58 | 10.5 |  | 1.5 | 0.21
198 | 011108001011 | 石材零星项目 | 大理石地台： 1、结合层厚度、砂浆配合比:30厚1:3干硬性水泥砂浆结合层； 2、面层材料品种、规格、颜色:ST-02 保加利亚灰大理石； 3、嵌缝材料种类:石材专用勾缝剂擦缝； 4、包含石材切割、六面防护、精磨镜面等所有费用； | m2 | 1 | 521.47 | 521.47 | 87.54 |  | 12.43 | 1.71 | 0.04
本页小计 | [6 empty] | 584 | 98 |  | 14 | 2
表—07
分部分项工程量清单与计价表
单位工程(专业)：建筑工程-装修工程 | [8 empty] | 第 55 页 共 94 页
序号 | 项目编码 | 项目名称 | 项目特征 | 计量单位 | 工程量 | 综合单价(元) | 合价(元) | 其中(元)
[8 empty] | 定额人工费 |  | 人工费价差 | 定额机械费 | 机械费价差
199 | 011105006005 | 金属踢脚线 | 1、踢脚线高度:30mm； 2、基层材料种类、规格:12.0mm厚阻燃板； 3、面层材料品种、规格、颜色:MT-01 黑色不锈钢； | m | 118.62 | 53.84 | 6386.5 | 1015.39 |  | 143.53
200 | 011104002001 | 竹、木（复合）地板 | 1.基层材料种类、规格:防潮垫 2.面层材料品种、规格、颜色:WF-01木地板 | m2 | 16.36 | 201.03 | 3288.85 | 148.55 |  | 20.94
201 | 011101001001 | 水泥砂浆楼地面 | 1、30mm厚M20水泥沙浆； | m2 | 16.36 | 27.83 | 455.3 | 157.22 |  | 22.41 | 4.74 | 0.5
|  | 天棚 |  |  |  |  | 43086 | 7558 |  | 1075 | 1
202 | 011302001028 | 吊顶天棚 | 1、吊顶形式、吊杆规格:石膏板平面吊顶； 2、龙骨材料种类、规格、中距:安装U50轻钢龙骨,间距详见图纸说明； 3、基层材料品种、规格:12.0mm厚阻燃板； 4、面层材料品种、规格:单层9.5mm厚纸面石膏板； | m2 | 19.59 | 111.11 | 2176.64 | 730.32 |  | 103.43
本页小计 | [6 empty] | 12307 | 2051 |  | 290 | 5 | 1
表—07
分部分项工程量清单与计价表
单位工程(专业)：建筑工程-装修工程 | [8 empty] | 第 56 页 共 94 页
序号 | 项目编码 | 项目名称 | 项目特征 | 计量单位 | 工程量 | 综合单价(元) | 合价(元) | 其中(元)
[8 empty] | 定额人工费 |  | 人工费价差 | 定额机械费 | 机械费价差
203 | 011304001012 | 灯带（槽） | 1、吊顶形式、吊杆规格:石膏板灯槽； 2、基层材料品种、规格:9.0mm厚阻燃板； 3、面层材料品种、规格:单层9.5mm厚纸面石膏板； | m2 | 0.44 | 128.67 | 56.61 | 22.28 |  | 3.16 | 0.03
204 | 011302001029 | 吊顶天棚 | 1、吊顶形式、吊杆规格:石膏板平面吊顶； 2、龙骨材料种类、规格、中距:安装U50轻钢龙骨,间距详见图纸说明； 3、面层材料品种、规格:双层9.5mm厚耐潮纸面石膏板； | m2 | 26.22 | 112.87 | 2959.45 | 947.07 |  | 134.51
205 | 011302001030 | 吊顶天棚 | 1、吊顶形式、吊杆规格:石膏板侧面吊顶； 2、龙骨材料种类、规格、中距:安装U50轻钢龙骨,间距详见图纸说明； 3、基层材料品种、规格:12.0mm厚阻燃板； 4、面层材料品种、规格:单层9.5mm厚耐潮纸面石膏板； | m2 | 4.71 | 134.45 | 633.26 | 229.38 |  | 32.59
本页小计 | [6 empty] | 3649 | 1199 |  | 170
表—07
分部分项工程量清单与计价表
单位工程(专业)：建筑工程-装修工程 | [8 empty] | 第 57 页 共 94 页
序号 | 项目编码 | 项目名称 | 项目特征 | 计量单位 | 工程量 | 综合单价(元) | 合价(元) | 其中(元)
[8 empty] | 定额人工费 |  | 人工费价差 | 定额机械费 | 机械费价差
206 | 011304001013 | 灯带（槽） | 1、吊顶形式、吊杆规格:石膏板灯槽； 2、基层材料品种、规格:9.0mm厚阻燃板； 3、面层材料品种、规格:单层9.5mm厚耐潮纸面石膏板； | m2 | 5.15 | 138.61 | 713.84 | 260.74 |  | 36.98 | 0.36 | -0.05
207 | 011302001031 | 吊顶天棚 | 1、吊顶形式、吊杆规格:软膜吊顶； 2、基层材料品种、规格:12.0mm厚阻燃板； 3、面层材料品种、规格:白色软膜； | m2 | 0.94 | 232.41 | 218.47 | 27.66 |  | 3.92
208 | 011302001032 | 吊顶天棚 | 1、吊顶形式、吊杆规格:石膏板侧面吊顶； 2、龙骨材料种类、规格、中距:安装U50轻钢龙骨,间距详见图纸说明； 3、基层材料品种、规格:12.0mm厚阻燃板； 4、面层材料品种、规格:单层9.5mm厚纸面石膏板； | m2 | 1.28 | 124.51 | 159.37 | 62.34 |  | 8.85
本页小计 | [6 empty] | 1092 | 351 |  | 50
表—07
分部分项工程量清单与计价表
单位工程(专业)：建筑工程-装修工程 | [8 empty] | 第 58 页 共 94 页
序号 | 项目编码 | 项目名称 | 项目特征 | 计量单位 | 工程量 | 综合单价(元) | 合价(元) | 其中(元)
[8 empty] | 定额人工费 |  | 人工费价差 | 定额机械费 | 机械费价差
209 | 011302001033 | 吊顶天棚 | 1、吊顶形式、吊杆规格:铝蜂窝板平面吊顶； 2、龙骨材料种类、规格、中距:安装配套轻钢龙骨,间距详见图纸说明； 3、面层材料品种、规格:MT-02 铝蜂窝板； | m2 | 141.17 | 192.52 | 27178.05 | 3191.85 |  | 453.16
210 | 011304001014 | 灯带（槽） | 1、吊顶形式、吊杆规格:黑色不锈钢灯槽； 2、基层材料品种、规格:9.0mm厚阻燃板； 3、面层材料品种、规格:1.2mm厚黑色不锈钢板； | m2 | 9.68 | 491.94 | 4761.98 | 617.39 |  | 87.7 | 0.68 | -0.1
211 | 011502001010 | 金属装饰线 | 1、线条材料品种、规格、颜色:铝蜂窝板收边条； | m | 138.44 | 16.17 | 2238.57 | 761.42 |  | 109.37
212 | 011502001011 | 金属装饰线 | 1、线条材料品种、规格、颜色:配套灯槽铝型材侧边条 H=200mm； | m | 26.1 | 34.61 | 903.32 | 143.55 |  | 20.62
213 | 011407002006 | 天棚喷刷涂料 | 1、基层类型:纸面石膏板面； 2、腻子种类:腻子满刮两遍； 3、涂料品种、喷刷遍数:无机涂料面漆一底两面； | m2 | 33.16 | 32.77 | 1086.65 | 564.38 |  | 80.25
|  | 墙面 |  |  |  |  | 67939 | 5518 |  | 783 | 78 | -3
本页小计 | [6 empty] | 36169 | 5279 |  | 751 | 1
表—07
分部分项工程量清单与计价表
单位工程(专业)：建筑工程-装修工程 | [8 empty] | 第 59 页 共 94 页
序号 | 项目编码 | 项目名称 | 项目特征 | 计量单位 | 工程量 | 综合单价(元) | 合价(元) | 其中(元)
[8 empty] | 定额人工费 |  | 人工费价差 | 定额机械费 | 机械费价差
214 | 011201001005 | 墙面一般抹灰 | 1.底层厚度、砂浆配合比:20厚DP20水泥砂浆找平层； | m2 | 69.58 | 23.94 | 1665.75 | 702.06 |  | 99.5 | 15.31 | 0.69
215 | 011204003005 | 块料墙面 | 1、安装方式:瓷砖专用胶粘剂粘贴； 2、面层材料品种、规格、颜色:CT-02 浅色瓷砖600*1200； 3、缝宽、嵌缝材料种类:瓷砖专用勾缝剂擦缝； 4、包含瓷砖刷背胶、切割、修边、倒角磨边等费用； | m2 | 69.58 | 169.6 | 11800.77 | 2777.63 |  | 393.83
216 | 011207001009 | 墙面装饰板 | 1.龙骨材料种类、规格、中距:40*20*1.3镀锌方管； 2.基层材料种类、规格:12.0mm厚阻燃板； 3.面层材料品种、规格、颜色:12.0mm厚WD-02银色金属板； | m2 | 28.03 | 525.59 | 14732.29 | 2038.34 |  | 289.27 | 62.79 | -3.93
217 | 011407001006 | 墙面喷刷涂料 | 1、基层类型:基层板面； 2、腻子种类:腻子满刮两遍； 3、涂料品种、喷刷遍数:艺术涂料面漆一底两面； | m2 | 378.48 | 105 | 39740.4
|  | 其它工程 |  |  |  |  | 51391 | 5302 |  | 753 | 11
本页小计 | [6 empty] | 67939 | 5518 |  | 783 | 78 | -3
表—07
分部分项工程量清单与计价表
单位工程(专业)：建筑工程-装修工程 | [8 empty] | 第 60 页 共 94 页
序号 | 项目编码 | 项目名称 | 项目特征 | 计量单位 | 工程量 | 综合单价(元) | 合价(元) | 其中(元)
[8 empty] | 定额人工费 |  | 人工费价差 | 定额机械费 | 机械费价差
218 | 010809004005 | 石材窗台板 | 1、粘结层厚度、砂浆配合比:石材专用粘接剂粘贴； 2、窗台板材质、规格、颜色:ST-02 保加利亚灰大理石； 3、含石材倒角、抛光、石材磨边、六面防护等； | m2 | 0.18 | 1675.58 | 301.6 | 141.79 |  | 20.2 | 0.21
219 | 010808004005 | 金属门窗套 | 电梯门套： 1.基层材料种类:15mm厚阻燃板； 2.面层材料品种、规格:MT-01黑色不锈钢； 3.包含不锈钢折边、打胶等费用； | m2 | 5.5 | 431.87 | 2375.29 | 424.49 |  | 60.34 | 0.55
220 | 010801002018 | 木质门带套 | 1、门代号及洞口尺寸:胡桃木饰面成品木门900*2200mm； 2、包含门套、执手锁、合页等五金配件； | 樘 | 14 | 1332.65 | 18657.1 | 1259.44 |  | 178.78
221 | 010801002019 | 木质门带套 | 1、门代号及洞口尺寸:胡桃木饰面成品木门1000*2200mm； 2、包含门套、执手锁、合页等五金配件； | 樘 | 2 | 1482.65 | 2965.3 | 179.92 |  | 25.54
本页小计 | [6 empty] | 24299 | 2006 |  | 285 | 1
表—07
分部分项工程量清单与计价表
单位工程(专业)：建筑工程-装修工程 | [8 empty] | 第 61 页 共 94 页
序号 | 项目编码 | 项目名称 | 项目特征 | 计量单位 | 工程量 | 综合单价(元) | 合价(元) | 其中(元)
[8 empty] | 定额人工费 |  | 人工费价差 | 定额机械费 | 机械费价差
222 | 010801002020 | 木质门带套 | 1、门代号及洞口尺寸:胡桃木饰面成品木门665*2200mm； 2、包含门套、执手锁、合页等五金配件； | 樘 | 2 | 1062.65 | 2125.3 | 179.92 |  | 25.54
223 | 010801002021 | 木质门带套 | 1、门代号及洞口尺寸:胡桃木饰面成品木门980*2200mm； 2、包含门套、执手锁、合页等五金配件； | 樘 | 2 | 1432.65 | 2865.3 | 179.92 |  | 25.54
224 | 010801002022 | 木质门带套 | 1、门代号及洞口尺寸:胡桃木饰面成品木门800*2200mm； 2、包含门套、执手锁、合页等五金配件； | 樘 | 2 | 1222.65 | 2445.3 | 179.92 |  | 25.54
225 | 010801004005 | 木质防火门 | 胡桃木饰面成品防火门： 1、门框及门头材质:MT-01黑色不锈钢； 2、门扇品种:成品甲级防火木门； 3、包含配套顺位器、闭门器、执手锁等五金配件； | m2 | 10.7 | 646.46 | 6917.12 | 630.12 |  | 89.46
226 | 011210003009 | 玻璃隔断 | 钢化玻璃隔断： 1、边框材料种类、规格:MT-01黑色不锈钢； 2、玻璃品种、规格、颜色:12mm钢化玻璃； | m2 | 3.22 | 353.91 | 1139.59 | 129.44 |  | 18.36
本页小计 | [6 empty] | 15493 | 1299 |  | 184
表—07
分部分项工程量清单与计价表
单位工程(专业)：建筑工程-装修工程 | [8 empty] | 第 62 页 共 94 页
序号 | 项目编码 | 项目名称 | 项目特征 | 计量单位 | 工程量 | 综合单价(元) | 合价(元) | 其中(元)
[8 empty] | 定额人工费 |  | 人工费价差 | 定额机械费 | 机械费价差
227 | 011207001010 | 墙面装饰板 | 拖把池暗门： 1、龙骨材料种类、规格、中距:镀锌方管； 2、基层材料种类、规格:12.0mm厚阻燃板； 3、面层材料品种、规格、颜色:9.5mm厚石膏板； 4、包含天地轴、暗门拉手、合页等五金配件； | m2 | 1.34 | 466.9 | 625.65 | 142.32 |  | 20.2 | 5.6 | -0.35
228 | 011505010005 | 镜面玻璃 | 1.镜面玻璃品种、规格:MI-01 银镜； 2.框材质、断面尺寸:MT-01黑色不锈钢边框； 3.基层材料种类:方木龙骨，9mm厚阻燃板； | m2 | 3.54 | 211.18 | 747.58 | 131.69 |  | 18.69
本页小计 | [6 empty] | 1373 | 274 |  | 39 | 6
表—07
分部分项工程量清单与计价表
单位工程(专业)：建筑工程-装修工程 | [8 empty] | 第 63 页 共 94 页
序号 | 项目编码 | 项目名称 | 项目特征 | 计量单位 | 工程量 | 综合单价(元) | 合价(元) | 其中(元)
[8 empty] | 定额人工费 |  | 人工费价差 | 定额机械费 | 机械费价差
229 | 011505001005 | 洗漱台 | 1、台面品种、规格:12mm厚阻燃板基层，ST-03白色石英石台面板； 2、支架、配件品种、规格牌:镀锌角钢骨架； 3、柜体面品种、规格:12mm厚阻燃板基层，胡桃木饰面成品柜体(含柜门)，含配套柜体五金配件； 4、含台面倒角、抛光、石材磨边、六面防护等； | m2 | 2.83 | 1773.17 | 5018.07 | 775.99 |  | 110.17 | 4.33 | -0.11
230 | 011210005005 | 成品隔断 | 1.隔断材料品种、规格、颜色:12mm厚成品抗倍特板； 2.配件品种、规格:（含五金配件）； 3.具体做法详见图纸； | m2 | 20.54 | 208.72 | 4287.11 | 864.32 |  | 122.63
231 | 011210003010 | 玻璃隔断 | 油砂玻璃隔断： 1、边框材料种类、规格:MT-01黑色不锈钢； 2、玻璃品种、规格、颜色:GL-02 油砂玻璃； | m2 | 2.07 | 444.81 | 920.76 | 83.21 |  | 11.8
|  | 25F改造维修 |  |  |  |  | 360613 | 47102 |  | 6702 | 887 | 143
|  | 拆除及新建工程 |  |  |  |  | 13458 | 3180 |  | 456 | 593 | 143
本页小计 | [6 empty] | 10226 | 1724 |  | 245 | 4
表—07
分部分项工程量清单与计价表
单位工程(专业)：建筑工程-装修工程 | [8 empty] | 第 64 页 共 94 页
序号 | 项目编码 | 项目名称 | 项目特征 | 计量单位 | 工程量 | 综合单价(元) | 合价(元) | 其中(元)
[8 empty] | 定额人工费 |  | 人工费价差 | 定额机械费 | 机械费价差
232 | 011601001006 | 砖砌体拆除 | 1、原砖砌墙体拆除； 2、含清理费用，建筑垃圾运至临时堆放点； | m3 | 18.76 | 65.26 | 1224.28 | 245.76 |  | 36.39 | 592.82 | 142.95
233 | 011610001006 | 木门窗拆除 | 1、原木门拆除； 2、含清理费用，建筑垃圾运至临时堆放点； | m2 | 42.48 | 21.29 | 904.4 | 657.17 |  | 97.27
234 | 011210002006 | 金属隔断 | 轻钢龙骨隔墙： 1、骨架材料种类、规格:配套C50轻钢龙骨，间距详见图纸； | m2 | 161.39 | 70.2 | 11329.58 | 2277.21 |  | 322.78
|  | 防水工程 |  |  |  |  | 9938 | 1765 |  | 261 | 18 | 2
235 | 010904002006 | 楼（地）面涂膜防水 | 1、防水膜品种:1.5厚JS聚合物水泥防水涂料Ⅱ型； | m2 | 45.11 | 31.44 | 1418.26 | 124.95 |  | 18.5
236 | 010903002006 | 墙面涂膜防水 | 1、防水层做法:两遍JS聚合物防水层； | m2 | 87.12 | 69.68 | 6070.52 | 731.81 |  | 108.03
237 | 010903003006 | 墙面砂浆防水（防潮） | 1、防水砂浆保护层； | m2 | 87.12 | 28.11 | 2448.94 | 907.79 |  | 134.17 | 18.3 | 1.74
|  | 地面 |  |  |  |  | 50718 | 6608 |  | 937 | 57 | 6
238 | 011101005006 | 自流坪楼地面 | 1、面层材料种类:3mm厚树脂胶泥自流平； | m2 | 244.07 | 23 | 5613.61
本页小计 | [6 empty] | 29010 | 4945 |  | 717 | 611 | 145
表—07
分部分项工程量清单与计价表
单位工程(专业)：建筑工程-装修工程 | [8 empty] | 第 65 页 共 94 页
序号 | 项目编码 | 项目名称 | 项目特征 | 计量单位 | 工程量 | 综合单价(元) | 合价(元) | 其中(元)
[8 empty] | 定额人工费 |  | 人工费价差 | 定额机械费 | 机械费价差
239 | 011103002006 | 橡胶板卷材楼地面 | 1、粘结层厚度、材料种类:PVC专用胶； 2、面层材料品种、规格:塑胶地板； 3、压线条种类:塑胶条； | m2 | 213.55 | 95.44 | 20381.21 | 2724.9 |  | 386.52
240 | 011102003007 | 块料楼地面 | 1、结合层厚度、砂浆配合比:30厚1:3干硬性水泥砂浆结合层； 2、面层材料品种、规格、颜色:CT-02 浅色瓷砖600*1200； 3、嵌缝材料种类:瓷砖专用勾缝剂擦缝； | m2 | 52.82 | 144.3 | 7621.93 | 1686.54 |  | 239.81 | 41.73 | 5.28
241 | 011108001012 | 石材零星项目 | 大理石地面： 1、结合层厚度、砂浆配合比:30厚1:3干硬性水泥砂浆结合层； 2、面层材料品种、规格、颜色:ST-01 深色大理石； 3、嵌缝材料种类:石材专用勾缝剂擦缝； 4、包含石材切割、六面防护、精磨镜面等所有费用； | m2 | 2.84 | 521.47 | 1480.97 | 248.61 |  | 35.3 | 4.86 | 0.11
本页小计 | [6 empty] | 29484 | 4660 |  | 662 | 47 | 5
表—07
分部分项工程量清单与计价表
单位工程(专业)：建筑工程-装修工程 | [8 empty] | 第 66 页 共 94 页
序号 | 项目编码 | 项目名称 | 项目特征 | 计量单位 | 工程量 | 综合单价(元) | 合价(元) | 其中(元)
[8 empty] | 定额人工费 |  | 人工费价差 | 定额机械费 | 机械费价差
242 | 011108001013 | 石材零星项目 | 大理石地台： 1、结合层厚度、砂浆配合比:30厚1:3干硬性水泥砂浆结合层； 2、面层材料品种、规格、颜色:ST-02 保加利亚灰大理石； 3、嵌缝材料种类:石材专用勾缝剂擦缝； 4、包含石材切割、六面防护、精磨镜面等所有费用； | m2 | 1 | 521.47 | 521.47 | 87.54 |  | 12.43 | 1.71 | 0.04
243 | 011101001002 | 水泥砂浆楼地面 | 1、30mm厚M20水泥沙浆； | m2 | 30.52 | 27.83 | 849.37 | 293.3 |  | 41.81 | 8.85 | 0.92
244 | 011104002002 | 竹、木（复合）地板 | 1.基层材料种类、规格:防潮垫； 2.面层材料品种、规格、颜色:WF-01木地板； | m2 | 30.52 | 201.03 | 6135.44 | 277.12 |  | 39.07
245 | 011105006006 | 金属踢脚线 | 1、踢脚线高度:30mm； 2、基层材料种类、规格:12.0mm厚阻燃板； 3、面层材料品种、规格、颜色:MT-01 黑色不锈钢； | m | 150.71 | 53.84 | 8114.23 | 1290.08 |  | 182.36
|  | 天棚 |  |  |  |  | 79647 | 16747 |  | 2379 | 1
本页小计 | [6 empty] | 15621 | 1948 |  | 276 | 11 | 1
表—07
分部分项工程量清单与计价表
单位工程(专业)：建筑工程-装修工程 | [8 empty] | 第 67 页 共 94 页
序号 | 项目编码 | 项目名称 | 项目特征 | 计量单位 | 工程量 | 综合单价(元) | 合价(元) | 其中(元)
[8 empty] | 定额人工费 |  | 人工费价差 | 定额机械费 | 机械费价差
246 | 011302001034 | 吊顶天棚 | 1、吊顶形式、吊杆规格:石膏板平面吊顶； 2、龙骨材料种类、规格、中距:安装U50轻钢龙骨,间距详见图纸说明； 3、基层材料品种、规格:12.0mm厚阻燃板； 4、面层材料品种、规格:单层9.5mm厚纸面石膏板； | m2 | 67.56 | 111.11 | 7506.59 | 2518.64 |  | 356.71
247 | 011302001035 | 吊顶天棚 | 1、吊顶形式、吊杆规格:石膏板平面吊顶； 2、龙骨材料种类、规格、中距:安装U50轻钢龙骨,间距详见图纸说明； 3、基层材料品种、规格:12.0mm厚阻燃板； 4、面层材料品种、规格:双层9.5mm厚纸面石膏板； | m2 | 21.1 | 137.31 | 2897.24 | 997.4 |  | 141.58
248 | 011304001015 | 灯带（槽） | 1、吊顶形式、吊杆规格:石膏板灯槽； 2、基层材料品种、规格:9.0mm厚阻燃板； 3、面层材料品种、规格:单层9.5mm厚纸面石膏板； | m2 | 0.44 | 128.67 | 56.61 | 22.28 |  | 3.16 | 0.03
本页小计 | [6 empty] | 10460 | 3538 |  | 501
表—07
分部分项工程量清单与计价表
单位工程(专业)：建筑工程-装修工程 | [8 empty] | 第 68 页 共 94 页
序号 | 项目编码 | 项目名称 | 项目特征 | 计量单位 | 工程量 | 综合单价(元) | 合价(元) | 其中(元)
[8 empty] | 定额人工费 |  | 人工费价差 | 定额机械费 | 机械费价差
249 | 011302001036 | 吊顶天棚 | 1、吊顶形式、吊杆规格:石膏板平面吊顶； 2、龙骨材料种类、规格、中距:安装U50轻钢龙骨,间距详见图纸说明； 3、面层材料品种、规格:双层9.5mm厚耐潮纸面石膏板； | m2 | 26.22 | 112.87 | 2959.45 | 947.07 |  | 134.51
250 | 011302001037 | 吊顶天棚 | 1、吊顶形式、吊杆规格:石膏板侧面吊顶； 2、基层材料品种、规格:12.0mm厚阻燃板； 3、面层材料品种、规格:单层9.5mm厚耐潮纸面石膏板； | m2 | 7.6 | 134.45 | 1021.82 | 370.12 |  | 52.59
251 | 011302001038 | 吊顶天棚 | 1、吊顶形式、吊杆规格:胡桃木饰面平面吊顶； 2、基层材料品种、规格:12.0mm厚阻燃板； 3、面层材料品种、规格:胡桃木饰面； | m2 | 6.17 | 354.51 | 2187.33 | 115.38 |  | 16.41
本页小计 | [6 empty] | 6169 | 1433 |  | 204
表—07
分部分项工程量清单与计价表
单位工程(专业)：建筑工程-装修工程 | [8 empty] | 第 69 页 共 94 页
序号 | 项目编码 | 项目名称 | 项目特征 | 计量单位 | 工程量 | 综合单价(元) | 合价(元) | 其中(元)
[8 empty] | 定额人工费 |  | 人工费价差 | 定额机械费 | 机械费价差
252 | 011302001039 | 吊顶天棚 | 1、吊顶形式、吊杆规格:胡桃木饰面侧面吊顶； 2、龙骨材料种类、规格、中距:安装U50轻钢龙骨,间距详见图纸说明； 3、基层材料品种、规格:12.0mm厚阻燃板； 4、面层材料品种、规格:胡桃木饰面； | m2 | 8.36 | 422.73 | 3534.02 | 297.7 |  | 42.3
253 | 011304001016 | 灯带（槽） | 1、吊顶形式、吊杆规格:石膏板灯槽； 2、基层材料品种、规格:9.0mm厚阻燃板； 3、面层材料品种、规格:单层9.5mm厚耐潮纸面石膏板； | m2 | 8.39 | 138.61 | 1162.94 | 424.79 |  | 60.24 | 0.59 | -0.09
254 | 011302001040 | 吊顶天棚 | 1、吊顶形式、吊杆规格:软膜吊顶； 2、基层材料品种、规格:12.0mm厚阻燃板； 3、面层材料品种、规格:白色软膜； | m2 | 46.35 | 232.41 | 10772.2 | 1364.08 |  | 193.28
本页小计 | [6 empty] | 15469 | 2087 |  | 296 | 1
表—07
分部分项工程量清单与计价表
单位工程(专业)：建筑工程-装修工程 | [8 empty] | 第 70 页 共 94 页
序号 | 项目编码 | 项目名称 | 项目特征 | 计量单位 | 工程量 | 综合单价(元) | 合价(元) | 其中(元)
[8 empty] | 定额人工费 |  | 人工费价差 | 定额机械费 | 机械费价差
255 | 011302001041 | 吊顶天棚 | 1、吊顶形式、吊杆规格:石膏板侧面吊顶； 2、龙骨材料种类、规格、中距:安装U50轻钢龙骨,间距详见图纸说明； 3、基层材料品种、规格:12.0mm厚阻燃板； 4、面层材料品种、规格:单层9.5mm厚纸面石膏板； | m2 | 7.25 | 124.51 | 902.7 | 353.08 |  | 50.17
256 | 011302001042 | 吊顶天棚 | 1、吊顶形式、吊杆规格:铝蜂窝板平面吊顶； 2、龙骨材料种类、规格、中距:安装配套轻钢龙骨,间距详见图纸说明； 3、面层材料品种、规格:MT-02 铝蜂窝板； | m2 | 156.9 | 192.52 | 30206.39 | 3547.51 |  | 503.65
257 | 011304001017 | 灯带（槽） | 1、吊顶形式、吊杆规格:黑色不锈钢灯槽； 2、基层材料品种、规格:9.0mm厚阻燃板； 3、面层材料品种、规格:1.2mm厚黑色不锈钢板； | m2 | 9.05 | 491.94 | 4452.06 | 577.21 |  | 81.99 | 0.63 | -0.09
本页小计 | [6 empty] | 35561 | 4478 |  | 636 | 1
表—07
分部分项工程量清单与计价表
单位工程(专业)：建筑工程-装修工程 | [8 empty] | 第 71 页 共 94 页
序号 | 项目编码 | 项目名称 | 项目特征 | 计量单位 | 工程量 | 综合单价(元) | 合价(元) | 其中(元)
[8 empty] | 定额人工费 |  | 人工费价差 | 定额机械费 | 机械费价差
258 | 011302001043 | 吊顶天棚 | 1、吊顶形式、吊杆规格:石膏板侧面吊顶； 2、龙骨材料种类、规格、中距:安装U50轻钢龙骨,间距详见图纸说明； 3、面层材料品种、规格:双层9.5mm厚纸面石膏板； | m2 | 33.65 | 97.03 | 3265.06 | 1408.25 |  | 200.22
259 | 011502001012 | 金属装饰线 | 1、线条材料品种、规格、颜色:铝蜂窝板收边条； | m | 138.44 | 16.17 | 2238.57 | 761.42 |  | 109.37
260 | 011502001013 | 金属装饰线 | 1、线条材料品种、规格、颜色:配套灯槽铝型材侧边条 H=200mm； | m | 26.1 | 34.61 | 903.32 | 143.55 |  | 20.62
261 | 011407002007 | 天棚喷刷涂料 | 1、基层类型:纸面石膏板面； 2、腻子种类:腻子满刮两遍； 3、涂料品种、喷刷遍数:无机涂料面漆一底两面； | m2 | 170.29 | 32.77 | 5580.4 | 2898.34 |  | 412.1
|  | 墙面 |  |  |  |  | 105970 | 9176 |  | 1302 | 86 | -3
262 | 011201001006 | 墙面一般抹灰 | 1.底层厚度、砂浆配合比:20厚DP20水泥砂浆找平层； | m2 | 104.66 | 23.94 | 2505.56 | 1056.02 |  | 149.66 | 23.03 | 1.04
本页小计 | [6 empty] | 14493 | 6268 |  | 892 | 23 | 1
表—07
分部分项工程量清单与计价表
单位工程(专业)：建筑工程-装修工程 | [8 empty] | 第 72 页 共 94 页
序号 | 项目编码 | 项目名称 | 项目特征 | 计量单位 | 工程量 | 综合单价(元) | 合价(元) | 其中(元)
[8 empty] | 定额人工费 |  | 人工费价差 | 定额机械费 | 机械费价差
263 | 011204003006 | 块料墙面 | 1、安装方式:瓷砖专用胶粘剂粘贴； 2、面层材料品种、规格、颜色:CT-02 浅色瓷砖600*1200； 3、缝宽、嵌缝材料种类:瓷砖专用勾缝剂擦缝； 4、包含瓷砖刷背胶、切割、修边、倒角磨边等费用； | m2 | 104.66 | 156.6 | 16389.76 | 4178.03 |  | 592.37
264 | 011207001011 | 墙面装饰板 | 1.龙骨材料种类、规格、中距:40*20*1.3镀锌方管； 2.基层材料种类、规格:12.0mm厚阻燃板； 3.面层材料品种、规格、颜色:12.0mm厚WD-02银色金属板； | m2 | 28.03 | 525.59 | 14732.29 | 2038.34 |  | 289.27 | 62.79 | -3.93
265 | 011407001007 | 墙面喷刷涂料 | 1、基层类型:基层板面； 2、腻子种类:腻子满刮两遍； 3、涂料品种、喷刷遍数:艺术涂料面漆一底两面； | m2 | 440.35 | 105 | 46236.75
266 | Z011207003004 | 成品木饰面 | 胡桃木饰面： 1、基层材料品种、规格:12.0mm厚阻燃板； 2、成品木饰面品种、规格、材质:WD-01 胡桃木饰面； | m2 | 72.83 | 354.1 | 25789.1 | 1782.88 |  | 253.45
本页小计 | [6 empty] | 103148 | 7999 |  | 1135 | 63 | -4
表—07
分部分项工程量清单与计价表
单位工程(专业)：建筑工程-装修工程 | [8 empty] | 第 73 页 共 94 页
序号 | 项目编码 | 项目名称 | 项目特征 | 计量单位 | 工程量 | 综合单价(元) | 合价(元) | 其中(元)
[8 empty] | 定额人工费 |  | 人工费价差 | 定额机械费 | 机械费价差
267 | 011502001014 | 金属装饰线 | 1、线条材料品种、规格、颜色:铝合金嵌条 宽度5mm； | m | 22.04 | 14.37 | 316.71 | 121.22 |  | 17.41
|  | 其它工程 |  |  |  |  | 100882 | 9626 |  | 1366 | 132 | -5
268 | 010809004006 | 石材窗台板 | 1、粘结层厚度、砂浆配合比:石材专用粘接剂粘贴； 2、窗台板材质、规格、颜色:ST-02 保加利亚灰大理石； 3、含石材倒角、抛光、石材磨边、六面防护等； | m2 | 0.77 | 849.44 | 654.07 | 193.59 |  | 27.56 | 0.91 | -0.02
269 | 010808004006 | 金属门窗套 | 电梯门套： 1.基层材料种类:15mm厚阻燃板； 2.面层材料品种、规格:MT-01黑色不锈钢； 3.包含不锈钢折边、打胶等费用； | m2 | 5.5 | 431.87 | 2375.29 | 424.49 |  | 60.34 | 0.55
270 | 010801002023 | 木质门带套 | 1、门代号及洞口尺寸:胡桃木饰面成品木门900*2200mm； 2、包含门套、执手锁、合页等五金配件； | 樘 | 10 | 1332.65 | 13326.5 | 899.6 |  | 127.7
本页小计 | [6 empty] | 16673 | 1639 |  | 233 | 1
表—07
分部分项工程量清单与计价表
单位工程(专业)：建筑工程-装修工程 | [8 empty] | 第 74 页 共 94 页
序号 | 项目编码 | 项目名称 | 项目特征 | 计量单位 | 工程量 | 综合单价(元) | 合价(元) | 其中(元)
[8 empty] | 定额人工费 |  | 人工费价差 | 定额机械费 | 机械费价差
271 | 010801002024 | 木质门带套 | 1、门代号及洞口尺寸:胡桃木饰面成品木门1000*2200mm； 2、包含门套、执手锁、合页等五金配件； | 樘 | 5 | 1482.65 | 7413.25 | 449.8 |  | 63.85
272 | 010801002025 | 木质门带套 | 1、门代号及洞口尺寸:胡桃木饰面成品木门2000*2200mm； 2、包含门套、执手锁、合页等五金配件； | 樘 | 1 | 2732.65 | 2732.65 | 89.96 |  | 12.77
273 | 010801002026 | 木质门带套 | 1、门代号及洞口尺寸:胡桃木饰面成品木门665*2200mm； 2、包含门套、执手锁、合页等五金配件； | 樘 | 2 | 1062.65 | 2125.3 | 179.92 |  | 25.54
274 | 010801002027 | 木质门带套 | 1、门代号及洞口尺寸:胡桃木饰面成品木门980*2200mm； 2、包含门套、执手锁、合页等五金配件； | 樘 | 1 | 1432.65 | 1432.65 | 89.96 |  | 12.77
275 | 010801004006 | 木质防火门 | 胡桃木饰面成品防火门： 1、门框及门头材质:MT-01黑色不锈钢； 2、门扇品种:成品甲级防火木门； 3、包含配套顺位器、闭门器、执手锁等五金配件； | m2 | 10.7 | 646.46 | 6917.12 | 630.12 |  | 89.46
本页小计 | [6 empty] | 20621 | 1440 |  | 204
表—07
分部分项工程量清单与计价表
单位工程(专业)：建筑工程-装修工程 | [8 empty] | 第 75 页 共 94 页
序号 | 项目编码 | 项目名称 | 项目特征 | 计量单位 | 工程量 | 综合单价(元) | 合价(元) | 其中(元)
[8 empty] | 定额人工费 |  | 人工费价差 | 定额机械费 | 机械费价差
276 | 011210003011 | 玻璃隔断 | 钢化玻璃隔断： 1、边框材料种类、规格:MT-01黑色不锈钢； 2、玻璃品种、规格、颜色:12mm钢化玻璃； | m2 | 22.13 | 353.91 | 7832.03 | 889.63 |  | 126.14
277 | 011207001012 | 墙面装饰板 | 拖把池暗门： 1、龙骨材料种类、规格、中距:镀锌方管； 2、基层材料种类、规格:12.0mm厚阻燃板； 3、面层材料品种、规格、颜色:9.5mm厚石膏板； 4、包含天地轴、暗门拉手、合页等五金配件； | m2 | 1.34 | 466.9 | 625.65 | 142.32 |  | 20.2 | 5.6 | -0.35
278 | 011505010006 | 镜面玻璃 | 1.镜面玻璃品种、规格:MI-01 银镜； 2.框材质、断面尺寸:MT-01黑色不锈钢边框； 3.基层材料种类:方木龙骨，9mm厚阻燃板； | m2 | 3.54 | 211.18 | 747.58 | 131.69 |  | 18.69
本页小计 | [6 empty] | 9205 | 1164 |  | 165 | 6
表—07
分部分项工程量清单与计价表
单位工程(专业)：建筑工程-装修工程 | [8 empty] | 第 76 页 共 94 页
序号 | 项目编码 | 项目名称 | 项目特征 | 计量单位 | 工程量 | 综合单价(元) | 合价(元) | 其中(元)
[8 empty] | 定额人工费 |  | 人工费价差 | 定额机械费 | 机械费价差
279 | 011505001006 | 洗漱台 | 1、台面品种、规格:12mm厚阻燃板基层，ST-03白色石英石台面板； 2、支架、配件品种、规格牌:镀锌角钢骨架； 3、柜体面品种、规格:12mm厚阻燃板基层，胡桃木饰面成品柜体(含柜门)，含配套柜体五金配件； 4、含台面倒角、抛光、石材磨边、六面防护等； | m2 | 2.83 | 1773.17 | 5018.07 | 775.99 |  | 110.17 | 4.33 | -0.11
280 | 011210005006 | 成品隔断 | 1.隔断材料品种、规格、颜色:12mm厚成品抗倍特板； 2.配件品种、规格:（含五金配件）； 3.具体做法详见图纸； | m2 | 20.54 | 208.72 | 4287.11 | 864.32 |  | 122.63
281 | 011210003012 | 玻璃隔断 | 油砂玻璃隔断： 1、边框材料种类、规格:MT-01黑色不锈钢； 2、玻璃品种、规格、颜色:GL-02 油砂玻璃； | m2 | 2.07 | 444.81 | 920.76 | 83.21 |  | 11.8
282 | 011210006004 | 其他隔断 | 1、玻璃砖隔墙； 2、具体做法详见图纸； | m2 | 11.26 | 447.32 | 5036.82 | 321.81 |  | 45.72 | 2.14 | -0.11
本页小计 | [6 empty] | 15263 | 2045 |  | 290 | 6
表—07
分部分项工程量清单与计价表
单位工程(专业)：建筑工程-装修工程 | [8 empty] | 第 77 页 共 94 页
序号 | 项目编码 | 项目名称 | 项目特征 | 计量单位 | 工程量 | 综合单价(元) | 合价(元) | 其中(元)
[8 empty] | 定额人工费 |  | 人工费价差 | 定额机械费 | 机械费价差
283 | 011503008001 | 玻璃栏板 | 钢化玻璃护窗栏杆： 1、栏杆玻璃的种类、规格、颜色:12mm钢化玻璃，MT-01黑色不锈钢边框； 2、固定配件种类:成品U型槽； | m | 21.84 | 295.65 | 6457 | 2140.54 |  | 303.79 | 108.54 | -3.71
284 | 011501010003 | 吊柜 | 吊柜： 1.台柜规格:长1800mm*宽350mm*高950mm； 2.柜门材料种类、规格:12mm厚WD-03 深灰色烤漆板； 3.柜体材料种类、规格:18mm厚阻燃胶合板贴科技木夹板； 4.包含配套的铰链、拉手等五金配件； | m | 1.8 | 1019.83 | 1835.69 | 136.71 |  | 19.4 | 2.88 | -0.11
285 | 011501014002 | 吧台 | 吧台柜： 1.台柜规格:长1800mm*宽600mm*高800mm； 2.柜门材料种类、规格:12mm厚WD-03 深灰色烤漆板； 3.柜体材料种类、规格:18mm厚阻燃胶合板贴科技木夹板； 4.包含配套的铰链、拉手等五金配件； | m | 1.96 | 1202 | 2355.92 | 71.87 |  | 10.2 | 0.41 | -0.04
本页小计 | [6 empty] | 10649 | 2349 |  | 333 | 112 | -4
表—07
分部分项工程量清单与计价表
单位工程(专业)：建筑工程-装修工程 | [8 empty] | 第 78 页 共 94 页
序号 | 项目编码 | 项目名称 | 项目特征 | 计量单位 | 工程量 | 综合单价(元) | 合价(元) | 其中(元)
[8 empty] | 定额人工费 |  | 人工费价差 | 定额机械费 | 机械费价差
286 | 011501008002 | 木壁柜 | 储物柜： 1.台柜规格:长1850mm*宽600mm*高2350mm； 2.柜门材料种类、规格:12mm厚WD-03 深灰色烤漆板； 3.柜体材料种类、规格:18mm厚阻燃胶合板贴科技木夹板； 4.包含配套的铰链、拉手等五金配件； | m | 1.85 | 2651.32 | 4904.94 | 216.99 |  | 30.78 | 1.22 | -0.09
287 | 011501008003 | 木壁柜 | 衣柜： 1.台柜规格:长810mm*宽610mm*高2350mm； 2.柜门材料种类、规格:12mm厚WD-03 深灰色烤漆板； 3.柜体材料种类、规格:18mm厚阻燃胶合板贴科技木夹板； 4.包含配套的铰链、拉手等五金配件； | m | 1.62 | 1868.05 | 3026.24 | 189.65 |  | 26.91 | 1.07 | -0.08
本页小计 | [6 empty] | 7931 | 407 |  | 58 | 2
表—07
分部分项工程量清单与计价表
单位工程(专业)：建筑工程-装修工程 | [8 empty] | 第 79 页 共 94 页
序号 | 项目编码 | 项目名称 | 项目特征 | 计量单位 | 工程量 | 综合单价(元) | 合价(元) | 其中(元)
[8 empty] | 定额人工费 |  | 人工费价差 | 定额机械费 | 机械费价差
288 | 011501008004 | 木壁柜 | 衣柜： 1.台柜规格:长3000mm*宽420mm*高2350mm； 2.柜门材料种类、规格:12mm厚WD-03 深灰色烤漆板； 3.柜体材料种类、规格:18mm厚阻燃胶合板贴科技木夹板； 4.包含配套的铰链、拉手等五金配件； | m | 6 | 2438.95 | 14633.7 | 703.74 |  | 99.84 | 3.96 | -0.3
289 | 010805005002 | 全玻自由门 | 1、门代号及洞口尺寸:定制窄边玻璃移门 850*2350mm； 2、玻璃品种、规格、颜色:12mm钢化玻璃； | m2 | 4 | 680 | 2720
290 | 011210003013 | 玻璃隔断 | 1、淋浴间成品玻璃隔断 1160*2350mm； 2、玻璃品种、规格、颜色:12mm钢化玻璃； | m2 | 5.45 | 430 | 2343.5
291 | 011505001007 | 洗漱台 | 1.材料品种、规格、品牌、颜色:成品洗脸台； | 个 | 2 | 580 | 1160
|  | 26F改造维修 |  |  |  |  | 426406 | 62929 |  | 8961 | 832 | 139
|  | 拆除及新建工程 |  |  |  |  | 5689 | 3227 |  | 476 | 593 | 143
292 | 011601001007 | 砖砌体拆除 | 1、原砖砌墙体拆除； 2、含清理费用，建筑垃圾运至临时堆放点； | m3 | 18.76 | 65.26 | 1224.28 | 245.76 |  | 36.39 | 592.82 | 142.95
本页小计 | [6 empty] | 22081 | 950 |  | 136 | 597 | 143
表—07
分部分项工程量清单与计价表
单位工程(专业)：建筑工程-装修工程 | [8 empty] | 第 80 页 共 94 页
序号 | 项目编码 | 项目名称 | 项目特征 | 计量单位 | 工程量 | 综合单价(元) | 合价(元) | 其中(元)
[8 empty] | 定额人工费 |  | 人工费价差 | 定额机械费 | 机械费价差
293 | 011610001007 | 木门窗拆除 | 1、原木门拆除； 2、含清理费用，建筑垃圾运至临时堆放点； | m2 | 42.48 | 21.29 | 904.4 | 657.17 |  | 97.27
294 | 011606003001 | 天棚面龙骨及饰面拆除 | 1、原石膏板拆除； 2、含清理费用，建筑垃圾运至临时堆放点； | m2 | 318.94 | 9.59 | 3058.63 | 2223.01 |  | 328.51
295 | 011210002007 | 金属隔断 | 轻钢龙骨隔墙： 1、骨架材料种类、规格:配套C50轻钢龙骨，间距详见图纸； | m2 | 7.14 | 70.2 | 501.23 | 100.75 |  | 14.28
|  | 防水工程 |  |  |  |  | 7981 | 1413 |  | 209 | 15 | 1
296 | 010904002007 | 楼（地）面涂膜防水 | 1、防水膜品种:1.5厚JS聚合物水泥防水涂料Ⅱ型； | m2 | 37.51 | 31.44 | 1179.31 | 103.9 |  | 15.38
297 | 010903002007 | 墙面涂膜防水 | 1、防水层做法:两遍JS聚合物防水层； | m2 | 69.55 | 69.68 | 4846.24 | 584.22 |  | 86.24
298 | 010903003007 | 墙面砂浆防水（防潮） | 1、防水砂浆保护层； | m2 | 69.55 | 28.11 | 1955.05 | 724.71 |  | 107.11 | 14.61 | 1.39
|  | 地面 |  |  |  |  | 65281 | 7826 |  | 1110 | 40 | 4
299 | 011101005007 | 自流坪楼地面 | 1、面层材料种类:3mm厚树脂胶泥自流平； | m2 | 343.38 | 23 | 7897.74
本页小计 | [6 empty] | 20343 | 4394 |  | 649 | 15 | 1
表—07
分部分项工程量清单与计价表
单位工程(专业)：建筑工程-装修工程 | [8 empty] | 第 81 页 共 94 页
序号 | 项目编码 | 项目名称 | 项目特征 | 计量单位 | 工程量 | 综合单价(元) | 合价(元) | 其中(元)
[8 empty] | 定额人工费 |  | 人工费价差 | 定额机械费 | 机械费价差
300 | 011103002007 | 橡胶板卷材楼地面 | 1、粘结层厚度、材料种类:PVC专用胶； 2、面层材料品种、规格:塑胶地板； 3、压线条种类:塑胶条； | m2 | 343.38 | 95.44 | 32772.19 | 4381.53 |  | 621.52
301 | 011102003008 | 块料楼地面 | 1、结合层厚度、砂浆配合比:30厚1:3干硬性水泥砂浆结合层； 2、面层材料品种、规格、颜色:CT-02 浅色瓷砖600*1200； 3、嵌缝材料种类:瓷砖专用勾缝剂擦缝； | m2 | 26.65 | 144.3 | 3845.6 | 850.93 |  | 121 | 21.05 | 2.67
302 | 011108001014 | 石材零星项目 | 大理石地面： 1、结合层厚度、砂浆配合比:30厚1:3干硬性水泥砂浆结合层； 2、面层材料品种、规格、颜色:ST-01 深色大理石； 3、嵌缝材料种类:石材专用勾缝剂擦缝； 4、包含石材切割、六面防护、精磨镜面等所有费用； | m2 | 2.84 | 521.47 | 1480.97 | 248.61 |  | 35.3 | 4.86 | 0.11
本页小计 | [6 empty] | 38099 | 5481 |  | 778 | 26 | 3
表—07
分部分项工程量清单与计价表
单位工程(专业)：建筑工程-装修工程 | [8 empty] | 第 82 页 共 94 页
序号 | 项目编码 | 项目名称 | 项目特征 | 计量单位 | 工程量 | 综合单价(元) | 合价(元) | 其中(元)
[8 empty] | 定额人工费 |  | 人工费价差 | 定额机械费 | 机械费价差
303 | 011104002003 | 竹、木（复合）地板 | 1.基层材料种类、规格:防潮垫 2.面层材料品种、规格、颜色:WF-07 户外木地板 | m2 | 50.2 | 180.03 | 9037.51 | 455.82 |  | 64.25
304 | 011101001003 | 水泥砂浆楼地面 | 1、30mm厚M20水泥沙浆； | m2 | 50.2 | 27.83 | 1397.07 | 482.42 |  | 68.78 | 14.56 | 1.5
305 | 011105006007 | 金属踢脚线 | 1、踢脚线高度:30mm； 2、基层材料种类、规格:12.0mm厚阻燃板； 3、面层材料品种、规格、颜色:MT-01 黑色不锈钢； | m | 164.38 | 53.84 | 8850.22 | 1407.09 |  | 198.9
|  | 天棚 |  |  |  |  | 105689 | 26653 |  | 3784 | 4 | -1
306 | 011302001044 | 吊顶天棚 | 1、吊顶形式、吊杆规格:阻燃板侧面吊顶； 2、龙骨材料种类、规格、中距:安装U50轻钢龙骨,间距详见图纸说明； 3、基层材料品种、规格:18.0mm厚阻燃板； | m2 | 20.97 | 116.19 | 2436.5 | 768.97 |  | 109.25
本页小计 | [6 empty] | 21721 | 3114 |  | 441 | 15 | 2
表—07
分部分项工程量清单与计价表
单位工程(专业)：建筑工程-装修工程 | [8 empty] | 第 83 页 共 94 页
序号 | 项目编码 | 项目名称 | 项目特征 | 计量单位 | 工程量 | 综合单价(元) | 合价(元) | 其中(元)
[8 empty] | 定额人工费 |  | 人工费价差 | 定额机械费 | 机械费价差
307 | 011302001045 | 吊顶天棚 | 1、吊顶形式、吊杆规格:石膏板平面吊顶； 2、龙骨材料种类、规格、中距:安装U50轻钢龙骨,间距详见图纸说明； 3、基层材料品种、规格:12.0mm厚阻燃板； 4、面层材料品种、规格:单层9.5mm厚纸面石膏板； | m2 | 173.74 | 111.11 | 19304.25 | 6477.03 |  | 917.34
308 | 011302001046 | 吊顶天棚 | 1、吊顶形式、吊杆规格:金属板平面吊顶； 2、龙骨材料种类、规格、中距:安装U50轻钢龙骨,间距详见图纸说明； 3、基层材料品种、规格:18.0mm厚阻燃板； 4、面层材料品种、规格:WD-02 银色金属板； | m2 | 73.33 | 429.16 | 31470.3 | 3190.59 |  | 453.18
309 | 011304001018 | 灯带（槽） | 1、吊顶形式、吊杆规格:石膏板灯槽； 2、基层材料品种、规格:9.0mm厚阻燃板； 3、面层材料品种、规格:单层9.5mm厚纸面石膏板； | m2 | 7.58 | 128.67 | 975.32 | 383.78 |  | 54.42 | 0.53 | -0.08
本页小计 | [6 empty] | 51750 | 10051 |  | 1425 | 1
表—07
分部分项工程量清单与计价表
单位工程(专业)：建筑工程-装修工程 | [8 empty] | 第 84 页 共 94 页
序号 | 项目编码 | 项目名称 | 项目特征 | 计量单位 | 工程量 | 综合单价(元) | 合价(元) | 其中(元)
[8 empty] | 定额人工费 |  | 人工费价差 | 定额机械费 | 机械费价差
310 | 011304001019 | 灯带（槽） | 1、吊顶形式、吊杆规格:金属板灯槽； 2、基层材料品种、规格:18.0mm厚阻燃板； 3、面层材料品种、规格:WD-02 银色金属板； | m2 | 3.06 | 487.67 | 1492.27 | 186.72 |  | 26.5 | 0.21 | -0.03
311 | 011302001047 | 吊顶天棚 | 1、吊顶形式、吊杆规格:金属板侧面吊顶； 2、基层材料品种、规格:18.0mm厚阻燃板； 3、面层材料品种、规格:WD-02 银色金属板； | m2 | 21.33 | 474.63 | 10123.86 | 1223.49 |  | 173.63
312 | 011302001048 | 吊顶天棚 | 1、吊顶形式、吊杆规格:石膏板平面吊顶； 2、龙骨材料种类、规格、中距:安装U50轻钢龙骨,间距详见图纸说明； 3、面层材料品种、规格:双层9.5mm厚耐潮纸面石膏板； | m2 | 26.22 | 112.87 | 2959.45 | 947.07 |  | 134.51
313 | 011302001049 | 吊顶天棚 | 1、吊顶形式、吊杆规格:石膏板侧面吊顶； 2、基层材料品种、规格:12.0mm厚阻燃板； 3、面层材料品种、规格:单层9.5mm厚耐潮纸面石膏板； | m2 | 7.6 | 134.45 | 1021.82 | 370.12 |  | 52.59
本页小计 | [6 empty] | 15597 | 2727 |  | 387
表—07
分部分项工程量清单与计价表
单位工程(专业)：建筑工程-装修工程 | [8 empty] | 第 85 页 共 94 页
序号 | 项目编码 | 项目名称 | 项目特征 | 计量单位 | 工程量 | 综合单价(元) | 合价(元) | 其中(元)
[8 empty] | 定额人工费 |  | 人工费价差 | 定额机械费 | 机械费价差
314 | 011304001020 | 灯带（槽） | 1、吊顶形式、吊杆规格:石膏板灯槽； 2、基层材料品种、规格:9.0mm厚阻燃板； 3、面层材料品种、规格:单层9.5mm厚耐潮纸面石膏板； | m2 | 8.39 | 138.61 | 1162.94 | 424.79 |  | 60.24 | 0.59 | -0.09
315 | 011302001050 | 吊顶天棚 | 1、吊顶形式、吊杆规格:石膏板侧面吊顶； 2、龙骨材料种类、规格、中距:安装U50轻钢龙骨,间距详见图纸说明； 3、基层材料品种、规格:12.0mm厚阻燃板； 4、面层材料品种、规格:单层9.5mm厚纸面石膏板； | m2 | 22.74 | 124.51 | 2831.36 | 1107.44 |  | 157.36
316 | 011302001051 | 吊顶天棚 | 1、吊顶形式、吊杆规格:铝蜂窝板平面吊顶； 2、龙骨材料种类、规格、中距:安装配套轻钢龙骨,间距详见图纸说明； 3、面层材料品种、规格:MT-02 铝蜂窝板； | m2 | 25.35 | 192.52 | 4880.38 | 573.16 |  | 81.38
本页小计 | [6 empty] | 8875 | 2105 |  | 299 | 1
表—07
分部分项工程量清单与计价表
单位工程(专业)：建筑工程-装修工程 | [8 empty] | 第 86 页 共 94 页
序号 | 项目编码 | 项目名称 | 项目特征 | 计量单位 | 工程量 | 综合单价(元) | 合价(元) | 其中(元)
[8 empty] | 定额人工费 |  | 人工费价差 | 定额机械费 | 机械费价差
317 | 011304001021 | 灯带（槽） | 1、吊顶形式、吊杆规格:黑色不锈钢灯槽； 2、基层材料品种、规格:9.0mm厚阻燃板； 3、面层材料品种、规格:1.2mm厚黑色不锈钢板； | m2 | 1.41 | 491.94 | 693.64 | 89.93 |  | 12.77 | 0.1 | -0.02
318 | 011302001052 | 吊顶天棚 | 1、吊顶形式、吊杆规格:石膏板斜面吊顶； 2、龙骨材料种类、规格、中距:安装U50轻钢龙骨,间距详见图纸说明； 3、基层材料品种、规格:12.0mm厚阻燃板； 4、面层材料品种、规格:单层9.5mm厚纸面石膏板； | m2 | 88.66 | 114.96 | 10192.35 | 3553.49 |  | 504.48
319 | 011304001022 | 灯带（槽） | 1、吊顶形式、吊杆规格:石膏板斜面灯槽； 2、基层材料品种、规格:12.0mm厚阻燃板； 3、面层材料品种、规格:双层9.5mm厚纸面石膏板； | m2 | 18.15 | 249.22 | 4523.34 | 1720.44 |  | 244.3 | 2.54 | -0.36
320 | 011502001015 | 金属装饰线 | 1、线条材料品种、规格、颜色:铝蜂窝板收边条； | m | 25.5 | 16.17 | 412.34 | 140.25 |  | 20.15
本页小计 | [6 empty] | 15822 | 5504 |  | 782 | 3
表—07
分部分项工程量清单与计价表
单位工程(专业)：建筑工程-装修工程 | [8 empty] | 第 87 页 共 94 页
序号 | 项目编码 | 项目名称 | 项目特征 | 计量单位 | 工程量 | 综合单价(元) | 合价(元) | 其中(元)
[8 empty] | 定额人工费 |  | 人工费价差 | 定额机械费 | 机械费价差
321 | 011502001016 | 金属装饰线 | 1、线条材料品种、规格、颜色:配套灯槽铝型材侧边条 H=200mm； | m | 26.1 | 34.61 | 903.32 | 143.55 |  | 20.62
322 | 011407002008 | 天棚喷刷涂料 | 1、基层类型:纸面石膏板面； 2、腻子种类:腻子满刮两遍； 3、涂料品种、喷刷遍数:无机涂料面漆一底两面； | m2 | 314.47 | 32.77 | 10305.18 | 5352.28 |  | 761.02
|  | 墙面 |  |  |  |  | 188818 | 18113 |  | 2573 | 163 | -9
323 | 011201001007 | 墙面一般抹灰 | 1.底层厚度、砂浆配合比:20厚DP20水泥砂浆找平层； | m2 | 69.58 | 23.94 | 1665.75 | 702.06 |  | 99.5 | 15.31 | 0.69
324 | 011204003007 | 块料墙面 | 1、安装方式:瓷砖专用胶粘剂粘贴； 2、面层材料品种、规格、颜色:CT-02 浅色瓷砖600*1200； 3、缝宽、嵌缝材料种类:瓷砖专用勾缝剂擦缝； 4、包含瓷砖刷背胶、切割、修边、倒角磨边等费用； | m2 | 69.58 | 169.6 | 11800.77 | 2777.63 |  | 393.83
本页小计 | [6 empty] | 24675 | 8976 |  | 1275 | 15 | 1
表—07
分部分项工程量清单与计价表
单位工程(专业)：建筑工程-装修工程 | [8 empty] | 第 88 页 共 94 页
序号 | 项目编码 | 项目名称 | 项目特征 | 计量单位 | 工程量 | 综合单价(元) | 合价(元) | 其中(元)
[8 empty] | 定额人工费 |  | 人工费价差 | 定额机械费 | 机械费价差
325 | 011207001013 | 墙面装饰板 | 1.龙骨材料种类、规格、中距:40*20*1.3镀锌方管； 2.基层材料种类、规格:12.0mm厚阻燃板； 3.面层材料品种、规格、颜色:12.0mm厚WD-02银色金属板； | m2 | 65.97 | 525.59 | 34673.17 | 4797.34 |  | 680.81 | 147.77 | -9.23
326 | 011407001008 | 墙面喷刷涂料 | 1、基层类型:基层板面； 2、腻子种类:腻子满刮两遍； 3、涂料品种、喷刷遍数:艺术涂料面漆一底两面； | m2 | 254.17 | 105 | 26687.85
327 | 011407001009 | 墙面喷刷涂料 | 1、基层类型:基层板面； 2、腻子种类:腻子满刮两遍； 3、涂料品种、喷刷遍数:无机涂料面漆一底两面； | m2 | 124.53 | 32.77 | 4080.85 | 2119.5 |  | 301.36
328 | Z011207003005 | 成品木饰面 | 胡桃木饰面： 1、基层材料品种、规格:12.0mm厚阻燃板； 2、成品木饰面品种、规格、材质:WD-01 胡桃木饰面； | m2 | 239.68 | 354.1 | 84870.69 | 5867.37 |  | 834.08
329 | Z011207003006 | 成品木饰面 | 胡桃木格栅板饰面： 1、基层材料品种、规格:12.0mm厚阻燃板； 2、成品木饰面品种、规格、材质:WD-01 胡桃木饰面； | m2 | 32.98 | 596.5 | 19672.57 | 807.35 |  | 114.77
本页小计 | [6 empty] | 169985 | 13592 |  | 1931 | 148 | -9
表—07
分部分项工程量清单与计价表
单位工程(专业)：建筑工程-装修工程 | [8 empty] | 第 89 页 共 94 页
序号 | 项目编码 | 项目名称 | 项目特征 | 计量单位 | 工程量 | 综合单价(元) | 合价(元) | 其中(元)
[8 empty] | 定额人工费 |  | 人工费价差 | 定额机械费 | 机械费价差
330 | 011502001017 | 金属装饰线 | 1、线条材料品种、规格、颜色:铝合金嵌条 宽度5mm； | m | 122.04 | 14.37 | 1753.71 | 671.22 |  | 96.41
331 | 011204001001 | 石材墙面 | 1、面层材料品种、规格、颜色：CT-03 白色岩板，石材专用粘结剂结合层； 2、含石材六面防护、切割、修边、镜面处理等所有费用； 3、具体做法详见图纸； | m2 | 6.46 | 559.24 | 3612.69 | 370.67 |  | 52.65
|  | 其它工程 |  |  |  |  | 52949 | 5696 |  | 809 | 17 | -1
332 | 010809004007 | 石材窗台板 | 1、粘结层厚度、砂浆配合比:石材专用粘接剂粘贴； 2、窗台板材质、规格、颜色:ST-02 保加利亚灰大理石； 3、含石材倒角、抛光、石材磨边、六面防护等； | m2 | 0.77 | 849.44 | 654.07 | 193.59 |  | 27.56 | 0.91 | -0.02
333 | 010808004007 | 金属门窗套 | 电梯门套： 1.基层材料种类:15mm厚阻燃板； 2.面层材料品种、规格:MT-01黑色不锈钢； 3.包含不锈钢折边、打胶等费用； | m2 | 5.5 | 431.87 | 2375.29 | 424.49 |  | 60.34 | 0.55
本页小计 | [6 empty] | 8396 | 1660 |  | 237 | 1
表—07
分部分项工程量清单与计价表
单位工程(专业)：建筑工程-装修工程 | [8 empty] | 第 90 页 共 94 页
序号 | 项目编码 | 项目名称 | 项目特征 | 计量单位 | 工程量 | 综合单价(元) | 合价(元) | 其中(元)
[8 empty] | 定额人工费 |  | 人工费价差 | 定额机械费 | 机械费价差
334 | 010801002028 | 木质门带套 | 1、门代号及洞口尺寸:胡桃木饰面成品木门900*2200mm； 2、包含门套、执手锁、合页等五金配件； | 樘 | 2 | 1332.65 | 2665.3 | 179.92 |  | 25.54
335 | 010801002029 | 木质门带套 | 1、门代号及洞口尺寸:胡桃木饰面成品木门665*2200mm； 2、包含门套、执手锁、合页等五金配件； | 樘 | 2 | 1062.65 | 2125.3 | 179.92 |  | 25.54
336 | 010801002030 | 木质门带套 | 1、门代号及洞口尺寸:胡桃木饰面成品木门980*2200mm； 2、包含门套、执手锁、合页等五金配件； | 樘 | 1 | 1432.65 | 1432.65 | 89.96 |  | 12.77
337 | 010801004007 | 木质防火门 | 胡桃木饰面成品防火门： 1、门框及门头材质:MT-01黑色不锈钢； 2、门扇品种:成品甲级防火木门； 3、包含配套顺位器、闭门器、执手锁等五金配件； | m2 | 25.7 | 555.51 | 14276.61 | 1091.99 |  | 154.97
本页小计 | [6 empty] | 20500 | 1542 |  | 219
表—07
分部分项工程量清单与计价表
单位工程(专业)：建筑工程-装修工程 | [8 empty] | 第 91 页 共 94 页
序号 | 项目编码 | 项目名称 | 项目特征 | 计量单位 | 工程量 | 综合单价(元) | 合价(元) | 其中(元)
[8 empty] | 定额人工费 |  | 人工费价差 | 定额机械费 | 机械费价差
338 | 011207001014 | 墙面装饰板 | 拖把池暗门： 1、龙骨材料种类、规格、中距:镀锌方管； 2、基层材料种类、规格:12.0mm厚阻燃板； 3、面层材料品种、规格、颜色:9.5mm厚石膏板； 4、包含天地轴、暗门拉手、合页等五金配件； | m2 | 1.34 | 466.9 | 625.65 | 142.32 |  | 20.2 | 5.6 | -0.35
339 | 011505010007 | 镜面玻璃 | 1.镜面玻璃品种、规格:MI-01 银镜； 2.框材质、断面尺寸:MT-01黑色不锈钢边框； 3.基层材料种类:方木龙骨，9mm厚阻燃板； | m2 | 3.54 | 211.18 | 747.58 | 131.69 |  | 18.69
本页小计 | [6 empty] | 1373 | 274 |  | 39 | 6
表—07
分部分项工程量清单与计价表
单位工程(专业)：建筑工程-装修工程 | [8 empty] | 第 92 页 共 94 页
序号 | 项目编码 | 项目名称 | 项目特征 | 计量单位 | 工程量 | 综合单价(元) | 合价(元) | 其中(元)
[8 empty] | 定额人工费 |  | 人工费价差 | 定额机械费 | 机械费价差
340 | 011505001008 | 洗漱台 | 1、台面品种、规格:12mm厚阻燃板基层，ST-03白色石英石台面板； 2、支架、配件品种、规格牌:镀锌角钢骨架； 3、柜体面品种、规格:12mm厚阻燃板基层，胡桃木饰面成品柜体(含柜门)，含配套柜体五金配件； 4、含台面倒角、抛光、石材磨边、六面防护等； | m2 | 2.83 | 1773.17 | 5018.07 | 775.99 |  | 110.17 | 4.33 | -0.11
341 | 011210005007 | 成品隔断 | 1.隔断材料品种、规格、颜色:12mm厚成品抗倍特板； 2.配件品种、规格:（含五金配件）； 3.具体做法详见图纸； | m2 | 20.54 | 208.72 | 4287.11 | 864.32 |  | 122.63
342 | 011210003014 | 玻璃隔断 | 油砂玻璃隔断： 1、边框材料种类、规格:MT-01黑色不锈钢； 2、玻璃品种、规格、颜色:GL-02 油砂玻璃； | m2 | 2.07 | 444.81 | 920.76 | 83.21 |  | 11.8
本页小计 | [6 empty] | 10226 | 1724 |  | 245 | 4
表—07
分部分项工程量清单与计价表
单位工程(专业)：建筑工程-装修工程 | [8 empty] | 第 93 页 共 94 页
序号 | 项目编码 | 项目名称 | 项目特征 | 计量单位 | 工程量 | 综合单价(元) | 合价(元) | 其中(元)
[8 empty] | 定额人工费 |  | 人工费价差 | 定额机械费 | 机械费价差
343 | 010805005003 | 全玻自由门 | 钢化玻璃地弹门： 1、门框及门头材质:MT-01黑色不锈钢； 2、玻璃品种、厚度:12mm钢化玻璃； | m2 | 15.45 | 407.29 | 6292.63 | 896.72 |  | 127.31
344 | 011501010004 | 吊柜 | 吊柜： 1.台柜规格:长2400mm*宽350mm*高1000mm； 2.柜门材料种类、规格:12mm厚WD-03 深灰色烤漆板； 3.柜体材料种类、规格:18mm厚阻燃胶合板贴科技木夹板； 4.包含配套的铰链、拉手等五金配件； | m | 2.4 | 1019.83 | 2447.59 | 182.28 |  | 25.87 | 3.84 | -0.14
345 | 011501014003 | 吧台 | 吧台柜： 1.台柜规格:长2400mm*宽600mm*高800mm； 2.柜门材料种类、规格:12mm厚WD-03 深灰色烤漆板； 3.柜体材料种类、规格:18mm厚阻燃胶合板贴科技木夹板； 4.台面材料种类、规格:ST-03 白色石英石； 5.包含配套的铰链、拉手等五金配件； | m | 2.4 | 1484.89 | 3563.74 | 138.24 |  | 19.61 | 0.53 | -0.03
本页小计 | [6 empty] | 12304 | 1217 |  | 173 | 4
表—07
分部分项工程量清单与计价表
单位工程(专业)：建筑工程-装修工程 | [8 empty] | 第 94 页 共 94 页
序号 | 项目编码 | 项目名称 | 项目特征 | 计量单位 | 工程量 | 综合单价(元) | 合价(元) | 其中(元)
[8 empty] | 定额人工费 |  | 人工费价差 | 定额机械费 | 机械费价差
346 | 011501008005 | 木壁柜 | 储物柜： 1.台柜规格:长1160mm*宽600mm*高2400mm； 2.柜门材料种类、规格:12mm厚WD-03 深灰色烤漆板； 3.柜体材料种类、规格:18mm厚阻燃胶合板贴科技木夹板； 4.包含配套的铰链、拉手等五金配件； | m | 1.16 | 2707.73 | 3140.97 | 138.94 |  | 19.72 | 0.78 | -0.06
347 | 01B003 | 卡座 | 胡桃木饰面卡座： 1、基层材料品种、规格:12.0mm厚阻燃板； 2、成品木饰面品种、规格、材质:WD-01 胡桃木饰面； | m | 6.14 | 325.83 | 2000.6 | 138.27 |  | 19.71
348 | 011210006005 | 其他隔断 | 1、白色空心砖隔断； 2、具体做法详见图纸； | m2 | 1.56 | 240.22 | 374.74 | 44.58 |  | 6.34 | 0.3 | -0.02
本页小计 | [6 empty] | 5516 | 322 |  | 46 | 1
合 计 | [6 empty] | 1925204 | 261556 |  | 37243 | 5804 | 1089
表—07

## 表-08 施工技术措施项目清单与计价表【装修工程】
施工技术措施项目清单与计价表
单位工程(专业)：建筑工程-装修工程 | [9 empty] | 第 1 页 共 1 页
序号 | 项目编码 | 项目名称 | 项目特征 | 计量单位 | 工程量 | 综合单价(元) | 合价(元) | 其中(元) |  |  |  | 备注
[8 empty] | 定额人工费 | 人工费价差 | 定额机械费 | 机械费价差
|  | 技术措施 |  |  |  |  | 18637 | 11252 | 1661 | 475 | 154
1 | 011701006001 | 满堂脚手架 | 1.搭设高度:5.2m以内 | m2 | 1396.05 | 13.35 | 18637.27 | 11252.16 | 1661.3 | 474.66 | 153.56
本页小计 | [6 empty] | 18637 | 11252 | 1661 | 475 | 154
合 计 | [6 empty] | 18637 | 11252 | 1661 | 475 | 154
表—08

## 表-09 工程量清单综合单价计算表【装修工程】
工程量清单综合单价计算表
单位工程(专业)：建筑工程-装修工程 | [10 empty] | 第 1 页 共 97 页
序号 | 项目编号 | 项目名称 | 计量单位 | 数量 | 综合单价（元） | [8 empty] | 合计(元)
[5 empty] | 定额人工费 | 人工费价差 | 材料费 | 定额机械费 | 机械费价差 | 管理费 | 利润 | 风险费用 | 小计
20F改造维修
拆除及新建工程
1 | 01B001 | 建筑垃圾清理、外运及消纳处置费 | 项 | 1 |  |  | 16000 | [5 empty] | 16000 | 16000
| 补05 | 建筑垃圾清理、外运及消纳处置费 | 项 | 1 |  |  | 16000 | [5 empty] | 16000 | 16000
2 | 011601001001 | 砖砌体拆除 | m3 | 41.95 | 13.1 | 1.94 | 0.81 | 31.6 | 7.62 | 6.78 | 3.41 |  | 65.26 | 2738
| 16-8 | 加气砼砌块墙拆除 | m3 | 41.95 | 13.1 | 1.94 | 0.81 | 31.6 | 7.62 | 6.78 | 3.41 |  | 65.26 | 2738
3 | 011610002001 | 金属门窗拆除 | m2 | 11.74 | 8.92 | 1.33 |  |  |  | 1.35 | 0.68 |  | 12.28 | 144
| 16-52 | 无框玻璃门拆除 | m2 | 11.74 | 8.92 | 1.33 |  |  |  | 1.35 | 0.68 |  | 12.28 | 144
4 | 011610001001 | 木门窗拆除 | m2 | 19.24 | 15.47 | 2.29 |  |  |  | 2.35 | 1.18 |  | 21.29 | 410
| 16-49 | 木门窗拆除 | m2 | 19.24 | 15.47 | 2.29 |  |  |  | 2.35 | 1.18 |  | 21.29 | 410
5 | 011210002001 | 金属隔断 | m2 | 166.16 | 14.11 | 2 | 50.87 |  |  | 2.14 | 1.08 |  | 70.2 | 11664
| 12-216 换 | 隔墙龙骨 轻钢龙骨中距(mm以内) 换为【镀锌轻钢龙骨50×40】 | m2 | 166.16 | 14.11 | 2 | 50.87 |  |  | 2.14 | 1.08 |  | 70.2 | 11664
防水工程
6 | 010904002001 | 楼（地）面涂膜防水 | m2 | 37.51 | 2.77 | 0.41 | 27.63 |  |  | 0.42 | 0.21 |  | 31.44 | 1179
表-09
工程量清单综合单价计算表
单位工程(专业)：建筑工程-装修工程 | [10 empty] | 第 2 页 共 97 页
序号 | 项目编号 | 项目名称 | 计量单位 | 数量 | 综合单价（元） | [8 empty] | 合计(元)
[5 empty] | 定额人工费 | 人工费价差 | 材料费 | 定额机械费 | 机械费价差 | 管理费 | 利润 | 风险费用 | 小计
| 9-88 | 聚氨酯防水涂料 厚度1.5mm 平面 | m2 | 37.51 | 2.77 | 0.41 | 27.63 |  |  | 0.42 | 0.21 |  | 31.44 | 1179
7 | 010903002001 | 墙面涂膜防水 | m2 | 69.55 | 8.4 | 1.24 | 58.13 |  |  | 1.27 | 0.64 |  | 69.68 | 4846
| 9-89 换 | 聚氨酯防水涂料 厚度1.5mm 立面 | m2 | 69.55 | 8.4 | 1.24 | 58.13 |  |  | 1.27 | 0.64 |  | 69.68 | 4846
8 | 010903003001 | 墙面砂浆防水（防潮） | m2 | 69.55 | 10.42 | 1.54 | 13.5 | 0.21 | 0.02 | 1.61 | 0.81 |  | 28.11 | 1955
| 9-43 | 防水砂浆 立面 | m2 | 69.55 | 10.42 | 1.54 | 13.5 | 0.21 | 0.02 | 1.61 | 0.81 |  | 28.11 | 1955
地面
9 | 011101005001 | 自流坪楼地面 | m2 | 254.01 |  |  | 23 | [5 empty] | 23 | 5842
| 补 | 3mm厚树脂胶泥自流平 | m2 | 254.01 |  |  | 23 | [5 empty] | 23 | 5842
10 | 011103002001 | 橡胶板卷材楼地面 | m2 | 254.01 | 12.76 | 1.81 | 77.97 |  |  | 1.93 | 0.97 |  | 95.44 | 24243
| 11-77 换 | 橡胶卷材 换为【塑胶地板复合式，厚度2.6mm，耐磨层0.5mm、防火 等级B1、防滑等级R9】 | m2 | 254.01 | 12.76 | 1.81 | 77.97 |  |  | 1.93 | 0.97 |  | 95.44 | 24243
11 | 011102003001 | 块料楼地面 | m2 | 138.66 | 31.93 | 4.54 | 99.49 | 0.79 | 0.1 | 4.96 | 2.49 |  | 144.3 | 20009
表-09
工程量清单综合单价计算表
单位工程(专业)：建筑工程-装修工程 | [10 empty] | 第 3 页 共 97 页
序号 | 项目编号 | 项目名称 | 计量单位 | 数量 | 综合单价（元） | [8 empty] | 合计(元)
[5 empty] | 定额人工费 | 人工费价差 | 材料费 | 定额机械费 | 机械费价差 | 管理费 | 利润 | 风险费用 | 小计
| 11-47 换 | 地砖楼地面 (干混砂浆铺贴)周长2400mm以外密缝 实际厚度(mm):30 采用干硬性水泥砂浆的,除材料单价换算外 换为【CT-02 浅色瓷砖600×1200】 | m2 | 138.66 | 31.93 | 4.54 | 99.49 | 0.79 | 0.1 | 4.96 | 2.49 |  | 144.3 | 20009
12 | 011102003002 | 块料楼地面 | m2 | 5.98 | 53.74 | 7.64 | 104.71 | 0.79 | 0.1 | 8.26 | 4.16 |  | 179.4 | 1073
| 11-47 换 | 地砖楼地面 (干混砂浆铺贴)周长2400mm以外密缝 实际厚度(mm):30 采用干硬性水泥砂浆的,除材料单价换算外 换为【CT-02 浅色瓷砖600×1200】 | m2 | 5.98 | 31.93 | 4.54 | 99.49 | 0.79 | 0.1 | 4.96 | 2.49 |  | 144.3 | 863
| 11-75 换 | 弧形切割增加费 块料 圆弧形等不规则楼地面镶贴面层、饰面面层(块料消耗量按实调整) | m | 24.38 | 5.35 | 0.76 | 1.28 |  |  | 0.81 | 0.41 |  | 8.61 | 210
13 | 011108001001 | 石材零星项目 | m2 | 3.26 | 188.6 | 26.68 | 417.95 | 1.97 | 0.07 | 28.87 | 14.58 |  | 678.72 | 2213
表-09
工程量清单综合单价计算表
单位工程(专业)：建筑工程-装修工程 | [10 empty] | 第 4 页 共 97 页
序号 | 项目编号 | 项目名称 | 计量单位 | 数量 | 综合单价（元） | [8 empty] | 合计(元)
[5 empty] | 定额人工费 | 人工费价差 | 材料费 | 定额机械费 | 机械费价差 | 管理费 | 利润 | 风险费用 | 小计
| 11-38 换 | 石材波打线(嵌边)干混砂浆铺贴 实际厚度(mm):30 采用干硬性水泥砂浆的,除材料单价换算外 换为【ST-01 深色大理石】 | m2 | 3.26 | 42.48 | 6.03 | 385.67 | 0.79 | 0.1 | 6.56 | 3.3 |  | 444.93 | 1450
| 11-40 | 石材六面刷保护液 | m2 | 3.26 | 5.12 | 0.73 | 8.67 |  |  | 0.78 | 0.39 |  | 15.69 | 51
| 11-41 | 石材楼地面 精磨镜面处理 | m2 | 3.26 | 25.3 | 3.59 | 1.44 | 1.18 | -0.03 | 4.01 | 2.02 |  | 37.51 | 122
| 11-74 换 | 弧形切割增加费 天然石材 圆弧形等不规则楼地面镶贴面层、饰面面层(块料消耗量按实调整) | m | 35.25 | 10.7 | 1.51 | 2.05 |  |  | 1.62 | 0.82 |  | 16.7 | 589
14 | 011108001002 | 石材零星项目 | m2 | 0.49 | 87.54 | 12.43 | 399.42 | 1.71 | 0.04 | 13.53 | 6.8 |  | 521.47 | 256
| 11-143 换 | 零星装饰项目 干混砂浆铺贴 石材 换为【ST-01 深色大理石】 | m2 | 0.49 | 57.12 | 8.11 | 389.31 | 0.53 | 0.07 | 8.74 | 4.39 |  | 468.27 | 229
| 11-40 | 石材六面刷保护液 | m2 | 0.49 | 5.12 | 0.73 | 8.67 |  |  | 0.78 | 0.39 |  | 15.69 | 8
| 11-41 换 | 石材楼地面 精磨镜面处理 | m2 | 0.49 | 25.3 | 3.59 | 1.44 | 1.18 | -0.03 | 4.01 | 2.02 |  | 37.51 | 18
15 | 011108001003 | 石材零星项目 | m2 | 1.2 | 87.54 | 12.43 | 357.02 | 1.71 | 0.04 | 13.53 | 6.8 |  | 479.07 | 575
表-09
工程量清单综合单价计算表
单位工程(专业)：建筑工程-装修工程 | [10 empty] | 第 5 页 共 97 页
序号 | 项目编号 | 项目名称 | 计量单位 | 数量 | 综合单价（元） | [8 empty] | 合计(元)
[5 empty] | 定额人工费 | 人工费价差 | 材料费 | 定额机械费 | 机械费价差 | 管理费 | 利润 | 风险费用 | 小计
| 11-143 换 | 零星装饰项目 干混砂浆铺贴 石材 换为【ST-02 保加利亚灰大理石】 | m2 | 1.2 | 57.12 | 8.11 | 346.91 | 0.53 | 0.07 | 8.74 | 4.39 |  | 425.87 | 511
| 11-40 | 石材六面刷保护液 | m2 | 1.2 | 5.12 | 0.73 | 8.67 |  |  | 0.78 | 0.39 |  | 15.69 | 19
| 11-41 换 | 石材楼地面 精磨镜面处理 | m2 | 1.2 | 25.3 | 3.59 | 1.44 | 1.18 | -0.03 | 4.01 | 2.02 |  | 37.51 | 45
16 | 011105006001 | 金属踢脚线 | m | 180.27 | 8.56 | 1.21 | 42.12 |  |  | 1.3 | 0.65 |  | 53.84 | 9706
| 11-111 | 成品踢脚线 金属板面层 粘贴式 | m | 180.27 | 8.56 | 1.21 | 42.12 |  |  | 1.3 | 0.65 |  | 53.84 | 9706
天棚
17 | 011302001001 | 吊顶天棚 | m2 | 26.22 | 36.12 | 5.13 | 63.39 |  |  | 5.48 | 2.75 |  | 112.87 | 2959
| 13-10 | 轻钢龙骨 (U50型)平面 | m2 | 26.22 | 18.53 | 2.63 | 18.71 |  |  | 2.81 | 1.41 |  | 44.09 | 1156
| 13-22 换 | 天棚基层 石膏板安在U形轻钢龙骨 上平面 实际石膏板层数(层):2 换为【耐潮纸面石膏板δ9.5】 | m2 | 26.22 | 17.59 | 2.5 | 44.68 |  |  | 2.67 | 1.34 |  | 68.78 | 1803
18 | 011302001002 | 吊顶天棚 | m2 | 19.45 | 36.12 | 5.13 | 43.51 |  |  | 5.48 | 2.75 |  | 92.99 | 1809
| 13-10 | 轻钢龙骨 (U50型)平面 | m2 | 19.45 | 18.53 | 2.63 | 18.71 |  |  | 2.81 | 1.41 |  | 44.09 | 858
表-09
工程量清单综合单价计算表
单位工程(专业)：建筑工程-装修工程 | [10 empty] | 第 6 页 共 97 页
序号 | 项目编号 | 项目名称 | 计量单位 | 数量 | 综合单价（元） | [8 empty] | 合计(元)
[5 empty] | 定额人工费 | 人工费价差 | 材料费 | 定额机械费 | 机械费价差 | 管理费 | 利润 | 风险费用 | 小计
| 13-22 换 | 天棚基层 石膏板安在U形轻钢龙骨 上平面 实际石膏板层数(层):2 | m2 | 19.45 | 17.59 | 2.5 | 24.8 |  |  | 2.67 | 1.34 |  | 48.9 | 951
19 | 011302001003 | 吊顶天棚 | m2 | 60.2 | 37.28 | 5.28 | 60.06 |  |  | 5.65 | 2.84 |  | 111.11 | 6689
| 13-10 | 轻钢龙骨 (U50型)平面 | m2 | 60.2 | 18.53 | 2.63 | 18.71 |  |  | 2.81 | 1.41 |  | 44.09 | 2654
| 13-17 换 | 天棚基层 细木工板钉在轻钢龙骨 上平面 换为【阻燃板δ12】 | m2 | 60.2 | 11.15 | 1.58 | 29.05 |  |  | 1.69 | 0.85 |  | 44.32 | 2668
| 13-26 | 天棚基层 石膏板每增加一层 | m2 | 60.2 | 7.6 | 1.07 | 12.3 |  |  | 1.15 | 0.58 |  | 22.7 | 1367
20 | 011302001004 | 吊顶天棚 | m2 | 46.46 | 40.08 | 5.69 | 60.06 |  |  | 6.07 | 3.06 |  | 114.96 | 5341
| 13-10 | 轻钢龙骨 (U50型)平面 | m2 | 46.46 | 18.53 | 2.63 | 18.71 |  |  | 2.81 | 1.41 |  | 44.09 | 2048
| 13-17 换 | 天棚基层 细木工板钉在轻钢龙骨 上平面 换为【阻燃板δ12】 为拱形、圆弧形等曲面 | m2 | 46.46 | 12.82 | 1.82 | 29.05 |  |  | 1.94 | 0.98 |  | 46.61 | 2166
| 13-26 换 | 天棚基层 石膏板每增加一层 为拱形、圆弧形等曲面 | m2 | 46.46 | 8.73 | 1.24 | 12.3 |  |  | 1.32 | 0.67 |  | 24.26 | 1127
21 | 011302001005 | 吊顶天棚 | m2 | 8.62 | 29.43 | 4.17 | 192.11 |  |  | 4.46 | 2.24 |  | 232.41 | 2003
表-09
工程量清单综合单价计算表
单位工程(专业)：建筑工程-装修工程 | [10 empty] | 第 7 页 共 97 页
序号 | 项目编号 | 项目名称 | 计量单位 | 数量 | 综合单价（元） | [8 empty] | 合计(元)
[5 empty] | 定额人工费 | 人工费价差 | 材料费 | 定额机械费 | 机械费价差 | 管理费 | 利润 | 风险费用 | 小计
| 13-17 换 | 天棚基层 细木工板钉在轻钢龙骨 上平面 换为【阻燃板δ12】 | m2 | 8.62 | 11.15 | 1.58 | 29.05 |  |  | 1.69 | 0.85 |  | 44.32 | 382
| 13-51 换 | 天棚面层 软膜吊顶 圆形 为拱形、圆弧形等曲面 换为【白色软膜】 | m2 | 8.62 | 18.28 | 2.59 | 163.06 |  |  | 2.77 | 1.39 |  | 188.09 | 1621
22 | 011302001006 | 吊顶天棚 | m2 | 78.12 | 22.61 | 3.21 | 161.55 |  |  | 3.43 | 1.72 |  | 192.52 | 15040
| 13-12 | 卡式轻钢龙骨 | m2 | 78.12 | 15.8 | 2.24 | 12.83 |  |  | 2.4 | 1.2 |  | 34.47 | 2693
| 13-44 换 | 天棚面层 铝合金方板面层 嵌入式 换为【铝蜂窝板】 | m2 | 78.12 | 6.81 | 0.97 | 148.72 |  |  | 1.03 | 0.52 |  | 158.05 | 12347
23 | 011302001007 | 吊顶天棚 | m2 | 0.69 | 40.68 | 5.77 | 390.48 |  |  | 6.16 | 3.1 |  | 446.19 | 308
| 13-10 | 轻钢龙骨 (U50型)平面 | m2 | 0.69 | 18.53 | 2.63 | 18.71 |  |  | 2.81 | 1.41 |  | 44.09 | 30
| 13-17 换 | 天棚基层 细木工板钉在轻钢龙骨 上平面 换为【阻燃板δ12】 为拱形、圆弧形等曲面 | m2 | 0.69 | 12.82 | 1.82 | 29.05 |  |  | 1.94 | 0.98 |  | 46.61 | 32
| 13-27 换 | 天棚面层 装饰夹板 平面板平面 为拱形、圆弧形等曲面 换为【WD-06 黄色烤漆板】 | m2 | 0.69 | 9.33 | 1.32 | 342.72 |  |  | 1.41 | 0.71 |  | 355.49 | 245
24 | 01130200100 | 吊顶天棚 | m2 | 4.71 | 48.7 | 6.92 | 67.74 |  |  | 7.38 | 3.71 |  | 134.45 | 633
表-09
工程量清单综合单价计算表
单位工程(专业)：建筑工程-装修工程 | [10 empty] | 第 8 页 共 97 页
序号 | 项目编号 | 项目名称 | 计量单位 | 数量 | 综合单价（元） | [8 empty] | 合计(元)
[5 empty] | 定额人工费 | 人工费价差 | 材料费 | 定额机械费 | 机械费价差 | 管理费 | 利润 | 风险费用 | 小计
8
| 13-11 换 | 轻钢龙骨 (U50型)侧面 | m2 | 4.71 | 22.23 | 3.16 | 14.53 |  |  | 3.37 | 1.69 |  | 44.98 | 212
| 13-18 换 | 天棚基层 细木工板钉在轻钢龙骨 上侧面 换为【阻燃板δ12】 | m2 | 4.71 | 14.44 | 2.05 | 30.4 |  |  | 2.19 | 1.1 |  | 50.18 | 236
| 13-23 换 | 天棚基层 石膏板安在U形轻钢龙骨 上侧面 换为【耐潮纸面石膏板δ9.5】 | m2 | 4.71 | 12.03 | 1.71 | 22.81 |  |  | 1.82 | 0.92 |  | 39.29 | 185
25 | 011302001009 | 吊顶天棚 | m2 | 4.46 | 48.7 | 6.92 | 57.8 |  |  | 7.38 | 3.71 |  | 124.51 | 555
| 13-11 换 | 轻钢龙骨 (U50型)侧面 | m2 | 4.46 | 22.23 | 3.16 | 14.53 |  |  | 3.37 | 1.69 |  | 44.98 | 201
| 13-18 换 | 天棚基层 细木工板钉在轻钢龙骨 上侧面 换为【阻燃板δ12】 | m2 | 4.46 | 14.44 | 2.05 | 30.4 |  |  | 2.19 | 1.1 |  | 50.18 | 224
| 13-23 | 天棚基层 石膏板安在U形轻钢龙骨 上侧面 | m2 | 4.46 | 12.03 | 1.71 | 12.87 |  |  | 1.82 | 0.92 |  | 29.35 | 131
26 | 011302001010 | 吊顶天棚 | m2 | 1.66 | 36.67 | 5.21 | 44.93 |  |  | 5.56 | 2.79 |  | 95.16 | 158
| 13-11 换 | 轻钢龙骨 (U50型)侧面 | m2 | 1.66 | 22.23 | 3.16 | 14.53 |  |  | 3.37 | 1.69 |  | 44.98 | 75
| 13-18 换 | 天棚基层 细木工板钉在轻钢龙骨 上侧面 换为【阻燃板δ12】 | m2 | 1.66 | 14.44 | 2.05 | 30.4 |  |  | 2.19 | 1.1 |  | 50.18 | 83
27 | 01130200101 | 吊顶天棚 | m2 | 13.91 | 52.66 | 7.49 | 57.8 |  |  | 7.99 | 4 |  | 129.94 | 1807
表-09
工程量清单综合单价计算表
单位工程(专业)：建筑工程-装修工程 | [10 empty] | 第 9 页 共 97 页
序号 | 项目编号 | 项目名称 | 计量单位 | 数量 | 综合单价（元） | [8 empty] | 合计(元)
[5 empty] | 定额人工费 | 人工费价差 | 材料费 | 定额机械费 | 机械费价差 | 管理费 | 利润 | 风险费用 | 小计
1
| 13-11 换 | 轻钢龙骨 (U50型)侧面 | m2 | 13.91 | 22.23 | 3.16 | 14.53 |  |  | 3.37 | 1.69 |  | 44.98 | 626
| 13-18 换 | 天棚基层 细木工板钉在轻钢龙骨 上侧面 换为【阻燃板δ12】 为拱形、圆弧形等曲面 | m2 | 13.91 | 16.6 | 2.36 | 30.4 |  |  | 2.52 | 1.26 |  | 53.14 | 739
| 13-23 换 | 天棚基层 石膏板安在U形轻钢龙骨 上侧面 为拱形、圆弧形等曲面 | m2 | 13.91 | 13.83 | 1.97 | 12.87 |  |  | 2.1 | 1.05 |  | 31.82 | 443
28 | 011304001001 | 灯带（槽） | m2 | 5.15 | 50.63 | 7.18 | 69.2 | 0.07 | -0.01 | 7.68 | 3.86 |  | 138.61 | 714
| 13-75 换 | 悬挑式灯槽、灯带 直形 细木工板面高15cm内 | m2 | 5.15 | 43.03 | 6.11 | 46.96 | 0.07 | -0.01 | 6.53 | 3.28 |  | 105.97 | 546
| 13-26 换 | 天棚基层 石膏板每增加一层 换为【耐潮纸面石膏板δ9.5】 | m2 | 5.15 | 7.6 | 1.07 | 22.24 |  |  | 1.15 | 0.58 |  | 32.64 | 168
29 | 011304001002 | 灯带（槽） | m2 | 6.3 | 50.63 | 7.18 | 59.26 | 0.07 | -0.01 | 7.68 | 3.86 |  | 128.67 | 811
| 13-75 换 | 悬挑式灯槽、灯带 直形 细木工板面高15cm内 | m2 | 6.3 | 43.03 | 6.11 | 46.96 | 0.07 | -0.01 | 6.53 | 3.28 |  | 105.97 | 668
| 13-26 换 | 天棚基层 石膏板每增加一层 | m2 | 6.3 | 7.6 | 1.07 | 12.3 |  |  | 1.15 | 0.58 |  | 22.7 | 143
30 | 011304001003 | 灯带（槽） | m2 | 5.92 | 62.02 | 8.8 | 60.76 | 0.06 |  | 9.41 | 4.74 |  | 145.79 | 863
表-09
工程量清单综合单价计算表
单位工程(专业)：建筑工程-装修工程 | [10 empty] | 第 10 页 共 97 页
序号 | 项目编号 | 项目名称 | 计量单位 | 数量 | 综合单价（元） | [8 empty] | 合计(元)
[5 empty] | 定额人工费 | 人工费价差 | 材料费 | 定额机械费 | 机械费价差 | 管理费 | 利润 | 风险费用 | 小计
| 13-76 换 | 悬挑式灯槽、灯带 弧形 五夹板面高15cm内 换为【细木工板δ9】 | m2 | 5.92 | 53.29 | 7.56 | 48.46 | 0.06 |  | 8.09 | 4.07 |  | 121.53 | 719
| 13-26 换 | 天棚基层 石膏板每增加一层 为拱形、圆弧形等曲面 | m2 | 5.92 | 8.73 | 1.24 | 12.3 |  |  | 1.32 | 0.67 |  | 24.26 | 144
31 | 011304001004 | 灯带（槽） | m2 | 7.93 | 64.34 | 9.15 | 414.27 | 0.07 | -0.01 | 9.77 | 4.9 |  | 502.49 | 3985
| 13-75 换 | 悬挑式灯槽、灯带 直形 细木工板面高15cm内 | m2 | 7.93 | 43.03 | 6.11 | 46.96 | 0.07 | -0.01 | 6.53 | 3.28 |  | 105.97 | 840
| 13-37 换 | 天棚面层 不锈钢板 粘在夹板基层上 平面 换为【黑色不锈钢板1.2】 | m2 | 12.22 | 13.83 | 1.97 | 238.36 |  |  | 2.1 | 1.05 |  | 257.31 | 3144
32 | 011502001001 | 金属装饰线 | m | 74.13 | 5.5 | 0.79 | 8.63 |  |  | 0.83 | 0.42 |  | 16.17 | 1199
| 15-37 换 | 角线20以内 天棚面安装直线形装饰线条 换为【铝蜂窝板收边条】 | m | 74.13 | 5.5 | 0.79 | 8.63 |  |  | 0.83 | 0.42 |  | 16.17 | 1199
33 | 011502001002 | 金属装饰线 | m | 26.1 | 5.5 | 0.79 | 27.07 |  |  | 0.83 | 0.42 |  | 34.61 | 903
| 15-37 换 | 角线20以内 天棚面安装直线形装饰线条 换为【配套灯槽铝型材侧边条H=200mm】 | m | 26.1 | 5.5 | 0.79 | 27.07 |  |  | 0.83 | 0.42 |  | 34.61 | 903
34 | 01150200100 | 金属装饰线 | m | 15.23 | 5.5 | 0.79 | 10.01 |  |  | 0.83 | 0.42 |  | 17.55 | 267
表-09
工程量清单综合单价计算表
单位工程(专业)：建筑工程-装修工程 | [10 empty] | 第 11 页 共 97 页
序号 | 项目编号 | 项目名称 | 计量单位 | 数量 | 综合单价（元） | [8 empty] | 合计(元)
[5 empty] | 定额人工费 | 人工费价差 | 材料费 | 定额机械费 | 机械费价差 | 管理费 | 利润 | 风险费用 | 小计
3
| 15-37 换 | 角线20以内 天棚面安装直线形装饰线条 换为【铝合金嵌条宽度10mm】 | m | 15.23 | 5.5 | 0.79 | 10.01 |  |  | 0.83 | 0.42 |  | 17.55 | 267
35 | 011407002001 | 天棚喷刷涂料 | m2 | 194.57 | 17.02 | 2.42 | 9.45 |  |  | 2.58 | 1.3 |  | 32.77 | 6376
| 14-142 | 批刮腻子(满刮两遍)石膏板或其他基层板面 | m2 | 194.57 | 7.44 | 1.06 | 2.32 |  |  | 1.13 | 0.57 |  | 12.52 | 2436
| 14-128 换 | 乳胶漆墙、柱、天棚面二遍 实际遍数(遍):3 换为【无机涂料】 | m2 | 194.57 | 9.58 | 1.36 | 7.13 |  |  | 1.45 | 0.73 |  | 20.25 | 3940
36 | 011407002002 | 天棚喷刷涂料 | m2 | 16.83 | 7.83 | 1.11 | 0.78 |  |  | 1.19 | 0.6 |  | 11.51 | 194
| 14-130 换 | 涂料墙、柱、天棚面二遍 实际遍数(遍):3 换为【无机涂料】 | m2 | 16.83 | 7.83 | 1.11 | 0.78 |  |  | 1.19 | 0.6 |  | 11.51 | 194
墙面
37 | 011201001001 | 墙面一般抹灰 | m2 | 69.58 | 10.09 | 1.43 | 9.85 | 0.22 | 0.01 | 1.56 | 0.78 |  | 23.94 | 1666
| 12-16 换 | 打底找平 厚15 换为【干混抹灰砂浆 DP M20.0】 | m2 | 69.58 | 10.09 | 1.43 | 7.24 | 0.16 | 0.01 | 1.55 | 0.78 |  | 21.26 | 1479
表-09
工程量清单综合单价计算表
单位工程(专业)：建筑工程-装修工程 | [10 empty] | 第 12 页 共 97 页
序号 | 项目编号 | 项目名称 | 计量单位 | 数量 | 综合单价（元） | [8 empty] | 合计(元)
[5 empty] | 定额人工费 | 人工费价差 | 材料费 | 定额机械费 | 机械费价差 | 管理费 | 利润 | 风险费用 | 小计
| 12-3 换 | 墙面一般抹灰 每增减1mm 换为【干混抹灰砂浆 DP M20.0】 | m2 | 69.58 |  |  | 2.61 | 0.06 |  | 0.01 |  |  | 2.68 | 186
38 | 011204003001 | 块料墙面 | m2 | 69.58 | 39.92 | 5.66 | 114.93 |  |  | 6.05 | 3.04 |  | 169.6 | 11801
| 12-52 换 | 墙面瓷砖(干粉型粘结剂) 周长1200mm以上 换为【CT-02 浅色瓷砖600×1200】 | m2 | 69.58 | 39.92 | 5.66 | 101.93 |  |  | 6.05 | 3.04 |  | 156.6 | 10896
| 补 | 瓷砖刷背胶 | m2 | 69.58 |  |  | 13 | [5 empty] | 13 | 905
39 | 011207001001 | 墙面装饰板 | m2 | 28.03 | 72.72 | 10.32 | 423.37 | 2.24 | -0.14 | 11.37 | 5.71 |  | 525.59 | 14732
| 12-67 | 内墙(柱、梁)骨架及基层钢龙骨 | t | 0.33636 | 3276.39 | 465.04 | 5541.32 | 186.61 | -11.32 | 524.99 | 263.88 |  | 10246.91 | 3447
| 12-123 换 | 墙饰面 木夹板基层 换为【阻燃板δ12】 | m2 | 28.03 | 8.16 | 1.16 | 28.33 |  |  | 1.24 | 0.62 |  | 39.51 | 1107
| 12-140 换 | 墙饰面 铝合金装饰板 换为【WD-02银色金属板δ12】 | m2 | 28.03 | 25.24 | 3.58 | 328.54 |  |  | 3.83 | 1.92 |  | 363.11 | 10178
40 | Z011207003001 | 成品木饰面 | m2 | 72.04 | 24.48 | 3.48 | 421.57 |  |  | 3.71 | 1.86 |  | 455.1 | 32785
| 12-123 换 | 墙饰面 木夹板基层 换为【阻燃板δ12】 | m2 | 72.04 | 8.16 | 1.16 | 28.33 |  |  | 1.24 | 0.62 |  | 39.51 | 2846
| 12-147 换 | 墙饰面 成品木饰面粘贴 换为【烤漆板δ12】 | m2 | 72.04 | 16.32 | 2.32 | 393.24 |  |  | 2.47 | 1.24 |  | 415.59 | 29939
表-09
工程量清单综合单价计算表
单位工程(专业)：建筑工程-装修工程 | [10 empty] | 第 13 页 共 97 页
序号 | 项目编号 | 项目名称 | 计量单位 | 数量 | 综合单价（元） | [8 empty] | 合计(元)
[5 empty] | 定额人工费 | 人工费价差 | 材料费 | 定额机械费 | 机械费价差 | 管理费 | 利润 | 风险费用 | 小计
41 | Z011207003002 | 成品木饰面 | m2 | 20.53 | 28.15 | 3.99 | 634.55 |  |  | 4.27 | 2.14 |  | 673.1 | 13819
| 12-123 换 | 墙饰面 木夹板基层 换为【阻燃板 δ12】 现场加工 | m2 | 20.53 | 9.38 | 1.33 | 29.75 |  |  | 1.42 | 0.71 |  | 42.59 | 874
| 12-147 换 | 墙饰面 成品木饰面粘贴 换为【烤漆板 δ12】 现场加工 | m2 | 20.53 | 18.77 | 2.66 | 604.8 |  |  | 2.85 | 1.43 |  | 630.51 | 12944
42 | Z011207003003 | 成品木饰面 | m2 | 3.74 | 24.48 | 3.48 | 320.57 |  |  | 3.71 | 1.86 |  | 354.1 | 1324
| 12-123 换 | 墙饰面 木夹板基层 换为【阻燃板 δ12】 | m2 | 3.74 | 8.16 | 1.16 | 28.33 |  |  | 1.24 | 0.62 |  | 39.51 | 148
| 12-147 换 | 墙饰面 成品木饰面粘贴 换为【WD-01 胡桃木饰面 δ12】 | m2 | 3.74 | 16.32 | 2.32 | 292.24 |  |  | 2.47 | 1.24 |  | 314.59 | 1177
43 | 011407001001 | 墙面喷刷涂料 | m2 | 150.66 | 17.02 | 2.42 | 9.45 |  |  | 2.58 | 1.3 |  | 32.77 | 4937
| 14-142 | 批刮腻子(满刮两遍)石膏板或其他基层板面 | m2 | 150.66 | 7.44 | 1.06 | 2.32 |  |  | 1.13 | 0.57 |  | 12.52 | 1886
| 14-128 换 | 乳胶漆墙、柱、天棚面二遍 实际遍数(遍):3 换为【无机涂料】 | m2 | 150.66 | 9.58 | 1.36 | 7.13 |  |  | 1.45 | 0.73 |  | 20.25 | 3051
44 | 011407001002 | 墙面喷刷涂料 | m2 | 239.4 |  |  | 105 | [5 empty] | 105 | 25137
表-09
工程量清单综合单价计算表
单位工程(专业)：建筑工程-装修工程 | [10 empty] | 第 14 页 共 97 页
序号 | 项目编号 | 项目名称 | 计量单位 | 数量 | 综合单价（元） | [8 empty] | 合计(元)
[5 empty] | 定额人工费 | 人工费价差 | 材料费 | 定额机械费 | 机械费价差 | 管理费 | 利润 | 风险费用 | 小计
| 补 | 刷艺术漆三遍（含腻子二遍） | m2 | 239.4 |  |  | 105 | [5 empty] | 105 | 25137
其它工程
45 | 010809004001 | 石材窗台板 | m2 | 0.92 | 224.74 | 31.99 | 499.07 | 1.18 | -0.03 | 34.24 | 17.15 |  | 808.34 | 744
| 8-149 换 | 窗台板 石材 粘合剂粘贴 换为【ST-02 保加利亚灰大理石】 | m2 | 0.92 | 57.38 | 8.15 | 465.6 |  |  | 8.7 | 4.37 |  | 544.2 | 501
| 11-40 | 石材六面刷保护液 | m2 | 0.92 | 5.12 | 0.73 | 8.67 |  |  | 0.78 | 0.39 |  | 15.69 | 14
| 11-41 换 | 石材楼地面 精磨镜面处理 | m2 | 0.92 | 25.3 | 3.59 | 1.44 | 1.18 | -0.03 | 4.01 | 2.02 |  | 37.51 | 35
| 15-179 | 石材磨边斜边 | m | 7.07 | 6.2 | 0.88 | 1.14 |  |  | 0.94 | 0.47 |  | 9.63 | 68
| 15-182 | 倒角、抛光厚度(mm)10以内 | m | 14.14 | 5.81 | 0.83 | 0.95 |  |  | 0.88 | 0.44 |  | 8.91 | 126
46 | 010808004001 | 金属门窗套 | m2 | 5.5 | 77.18 | 10.97 | 326.03 | 0.1 |  | 11.71 | 5.88 |  | 431.87 | 2375
| 8-132 换 | 门窗套基层 木龙骨五夹板门套 换为【阻燃板δ15】 | m2 | 11 | 28.33 | 4.03 | 37.44 | 0.05 |  | 4.3 | 2.16 |  | 76.31 | 839
| 8-137 换 | 门窗套面层 不锈钢板 换为【MT-01 黑色不锈钢】 | m2 | 5.5 | 20.52 | 2.91 | 251.15 |  |  | 3.11 | 1.56 |  | 279.25 | 1536
47 | 010801002001 | 木质门带套 | 樘 | 4 | 89.96 | 12.77 | 1209.42 |  |  | 13.64 | 6.86 |  | 1332.65 | 5331
表-09
工程量清单综合单价计算表
单位工程(专业)：建筑工程-装修工程 | [10 empty] | 第 15 页 共 97 页
序号 | 项目编号 | 项目名称 | 计量单位 | 数量 | 综合单价（元） | [8 empty] | 合计(元)
[5 empty] | 定额人工费 | 人工费价差 | 材料费 | 定额机械费 | 机械费价差 | 管理费 | 利润 | 风险费用 | 小计
| 8-33 换 | 成品套装木门安装单扇门 换为【胡桃木饰面成品木门900*2200mm】 | 樘 | 4 | 51.43 | 7.3 | 1102.36 |  |  | 7.8 | 3.92 |  | 1172.81 | 4691
| 8-166 | 门特殊五金 执手锁 双开 | 把 | 4 | 38.53 | 5.47 | 107.06 |  |  | 5.84 | 2.94 |  | 159.84 | 639
48 | 010801002002 | 木质门带套 | 樘 | 1 | 89.96 | 12.77 | 1309.42 |  |  | 13.64 | 6.86 |  | 1432.65 | 1433
| 8-33 换 | 成品套装木门安装单扇门 换为【胡桃木饰面成品木门980*2200mm】 | 樘 | 1 | 51.43 | 7.3 | 1202.36 |  |  | 7.8 | 3.92 |  | 1272.81 | 1273
| 8-166 | 门特殊五金 执手锁 双开 | 把 | 1 | 38.53 | 5.47 | 107.06 |  |  | 5.84 | 2.94 |  | 159.84 | 160
49 | 010801002003 | 木质门带套 | 樘 | 2 | 89.96 | 12.77 | 939.42 |  |  | 13.64 | 6.86 |  | 1062.65 | 2125
| 8-33 换 | 成品套装木门安装单扇门 换为【胡桃木饰面成品木门665*2200mm】 | 樘 | 2 | 51.43 | 7.3 | 832.36 |  |  | 7.8 | 3.92 |  | 902.81 | 1806
| 8-166 | 门特殊五金 执手锁 双开 | 把 | 2 | 38.53 | 5.47 | 107.06 |  |  | 5.84 | 2.94 |  | 159.84 | 320
50 | 010801004001 | 木质防火门 | m2 | 10.7 | 58.89 | 8.36 | 565.79 |  |  | 8.93 | 4.49 |  | 646.46 | 6917
| 8-37 | 木质防火门安装 | m2 | 10.7 | 30.79 | 4.37 | 448.46 |  |  | 4.67 | 2.35 |  | 490.64 | 5250
| 8-186 | 门特殊五金 闭门器明装 | 个 | 8 | 12.21 | 1.74 | 94.96 |  |  | 1.85 | 0.93 |  | 111.69 | 894
| 8-188 | 门特殊五金 顺位器 | 个 | 4 | 12.21 | 1.74 | 16.88 |  |  | 1.85 | 0.93 |  | 33.61 | 134
表-09
工程量清单综合单价计算表
单位工程(专业)：建筑工程-装修工程 | [10 empty] | 第 16 页 共 97 页
序号 | 项目编号 | 项目名称 | 计量单位 | 数量 | 综合单价（元） | [8 empty] | 合计(元)
[5 empty] | 定额人工费 | 人工费价差 | 材料费 | 定额机械费 | 机械费价差 | 管理费 | 利润 | 风险费用 | 小计
| 8-166 | 门特殊五金 执手锁 双开 | 把 | 4 | 38.53 | 5.47 | 107.06 |  |  | 5.84 | 2.94 |  | 159.84 | 639
51 | 010805005001 | 全玻自由门 | m2 | 9.45 | 58.04 | 8.24 | 327.79 |  |  | 8.8 | 4.42 |  | 407.29 | 3849
| 8-96 | 全玻璃门扇安装 有框门扇 | m2 | 9.45 | 58.04 | 8.24 | 327.79 |  |  | 8.8 | 4.42 |  | 407.29 | 3849
52 | 011207001002 | 墙面装饰板 | m2 | 1.34 | 106.21 | 15.07 | 316.56 | 4.18 | -0.26 | 16.73 | 8.41 |  | 466.9 | 626
| 12-67 | 内墙(柱、梁)骨架及基层钢龙骨 | t | 0.03 | 3276.39 | 465.04 | 5541.32 | 186.61 | -11.32 | 524.99 | 263.88 |  | 10246.91 | 307
| 12-123 换 | 墙饰面 木夹板基层 换为【阻燃板δ12】 | m2 | 2.68 | 8.16 | 1.16 | 28.33 |  |  | 1.24 | 0.62 |  | 39.51 | 106
| 12-124 换 | 墙饰面 石膏板基层 换为【纸面石膏板δ9.5】 | m2 | 2.68 | 8.27 | 1.17 | 11.95 |  |  | 1.25 | 0.63 |  | 23.27 | 62
| 补 | 天地轴、暗门拉手、合页 | 套 | 1 |  |  | 150 | [5 empty] | 150 | 150
53 | 011210003001 | 玻璃隔断 | m2 | 19.43 | 40.2 | 5.7 | 298.86 |  |  | 6.09 | 3.06 |  | 353.91 | 6876
| 12-206 | 不锈钢框玻璃隔断 | m2 | 19.43 | 40.2 | 5.7 | 298.86 |  |  | 6.09 | 3.06 |  | 353.91 | 6876
54 | 011210003002 | 玻璃隔断 | m2 | 2.07 | 40.2 | 5.7 | 389.76 |  |  | 6.09 | 3.06 |  | 444.81 | 921
| 12-206 换 | 不锈钢框玻璃隔断 换为【油砂玻璃隔断】 | m2 | 2.07 | 40.2 | 5.7 | 389.76 |  |  | 6.09 | 3.06 |  | 444.81 | 921
55 | 01121000600 | 其他隔断 | m2 | 11.26 | 28.58 | 4.06 | 407.95 | 0.19 | -0.01 | 4.36 | 2.19 |  | 447.32 | 5037
表-09
工程量清单综合单价计算表
单位工程(专业)：建筑工程-装修工程 | [10 empty] | 第 17 页 共 97 页
序号 | 项目编号 | 项目名称 | 计量单位 | 数量 | 综合单价（元） | [8 empty] | 合计(元)
[5 empty] | 定额人工费 | 人工费价差 | 材料费 | 定额机械费 | 机械费价差 | 管理费 | 利润 | 风险费用 | 小计
1
| 12-213 换 | 玻璃砖隔断 全砖 换为【玻璃砖】 | m2 | 11.26 | 28.58 | 4.06 | 407.95 | 0.19 | -0.01 | 4.36 | 2.19 |  | 447.32 | 5037
56 | 011507003001 | 灯箱 | m2 | 24.11 | 162.55 | 23.07 | 62.01 | 1 | -0.05 | 24.79 | 12.46 |  | 285.83 | 6891
| 15-125 换 | 基层柱面灯箱基层木框 换为【阻燃板δ18】 | m2 | 24.11 | 158.1 | 22.44 | 59.35 | 1 | -0.05 | 24.12 | 12.12 |  | 277.08 | 6680
| 14-91 | 其他板材面防火涂料二遍 | m2 | 24.11 | 4.45 | 0.63 | 2.66 |  |  | 0.67 | 0.34 |  | 8.75 | 211
57 | 011501010001 | 吊柜 | m | 0.8 | 75.95 | 10.78 | 912.48 | 1.6 | -0.06 | 11.76 | 5.91 |  | 1018.42 | 815
| 15-7 换 | 吊柜 换为【阻燃胶合板贴科技木夹板δ18】 | m | 0.8 | 75.95 | 10.78 | 912.48 | 1.6 | -0.06 | 11.76 | 5.91 |  | 1018.42 | 815
58 | 011501010002 | 吊柜 | m | 1.96 | 75.95 | 10.78 | 913.89 | 1.6 | -0.06 | 11.76 | 5.91 |  | 1019.83 | 1999
| 15-7 换 | 吊柜 换为【阻燃胶合板贴科技木夹板δ18】 | m | 1.96 | 75.95 | 10.78 | 913.89 | 1.6 | -0.06 | 11.76 | 5.91 |  | 1019.83 | 1999
59 | 011501014001 | 吧台 | m | 1.96 | 63.49 | 9.01 | 1456.37 | 0.22 | -0.01 | 9.66 | 4.85 |  | 1543.59 | 3025
| 15-13 换 | 附墙低柜 换为【阻燃胶合板贴科技木夹板δ18】 | m2 | 1.568 | 49.91 | 7.08 | 1567.37 | 0.28 | -0.02 | 7.61 | 3.82 |  | 1636.05 | 2565
| 15-9 换 | 石材台面 换为【ST-03 白色石英石】 | m2 | 1.568 | 29.45 | 4.18 | 253.09 |  |  | 4.46 | 2.24 |  | 293.42 | 460
表-09
工程量清单综合单价计算表
单位工程(专业)：建筑工程-装修工程 | [10 empty] | 第 18 页 共 97 页
序号 | 项目编号 | 项目名称 | 计量单位 | 数量 | 综合单价（元） | [8 empty] | 合计(元)
[5 empty] | 定额人工费 | 人工费价差 | 材料费 | 定额机械费 | 机械费价差 | 管理费 | 利润 | 风险费用 | 小计
60 | 011501008001 | 木壁柜 | m | 1.68 | 119.78 | 17 | 2542.9 | 0.67 | -0.05 | 18.26 | 9.17 |  | 2707.73 | 4549
| 15-13 换 | 附墙低柜 换为【阻燃胶合板贴科技木夹板δ18】 | m2 | 4.032 | 49.91 | 7.08 | 1059.54 | 0.28 | -0.02 | 7.61 | 3.82 |  | 1128.22 | 4549
61 | 011505010001 | 镜面玻璃 | m2 | 3.54 | 37.2 | 5.28 | 160.23 |  |  | 5.64 | 2.83 |  | 211.18 | 748
| 15-104 换 | 镜面玻璃带金属框 换为【阻燃板δ9】 | m2 | 3.54 | 37.2 | 5.28 | 160.23 |  |  | 5.64 | 2.83 |  | 211.18 | 748
62 | 011505001001 | 洗漱台 | m2 | 2.83 | 274.2 | 38.93 | 1395.74 | 1.53 | -0.04 | 41.8 | 21.01 |  | 1773.17 | 5018
| 15-101 换 | 大理石洗漱台台下盆 | m2 | 2.83 | 162.75 | 23.1 | 670.1 | 0.08 | 0.01 | 24.69 | 12.41 |  | 893.14 | 2528
| 15-182 | 倒角、抛光厚度(mm)10以内 | m | 3.77 | 5.81 | 0.83 | 0.95 |  |  | 0.88 | 0.44 |  | 8.91 | 34
| 15-179 | 石材磨边斜边 | m | 3.77 | 6.2 | 0.88 | 1.14 |  |  | 0.94 | 0.47 |  | 9.63 | 36
| 11-40 | 石材六面刷保护液 | m2 | 2.83 | 5.12 | 0.73 | 8.67 |  |  | 0.78 | 0.39 |  | 15.69 | 44
| 11-41 换 | 石材楼地面 精磨镜面处理 | m2 | 2.83 | 25.3 | 3.59 | 1.44 | 1.18 | -0.03 | 4.01 | 2.02 |  | 37.51 | 106
| 15-13 换 | 附墙低柜 换为【WD-01胡桃木饰面δ12】 | m2 | 1.7908 | 49.91 | 7.08 | 800.8 | 0.28 | -0.02 | 7.61 | 3.82 |  | 869.48 | 1557
| 15-19 换 | 单独柜门平板门 换为【WD-01胡桃木饰面δ12】 | m2 | 1.7908 | 52.86 | 7.5 | 325.55 | 0.14 | -0.01 | 8.03 | 4.04 |  | 398.11 | 713
表-09
工程量清单综合单价计算表
单位工程(专业)：建筑工程-装修工程 | [10 empty] | 第 19 页 共 97 页
序号 | 项目编号 | 项目名称 | 计量单位 | 数量 | 综合单价（元） | [8 empty] | 合计(元)
[5 empty] | 定额人工费 | 人工费价差 | 材料费 | 定额机械费 | 机械费价差 | 管理费 | 利润 | 风险费用 | 小计
63 | 011210005001 | 成品隔断 | m2 | 20.54 | 42.08 | 5.97 | 151.08 |  |  | 6.38 | 3.21 |  | 208.72 | 4287
| 12-207 换 | 成品卫生间隔断 换为【成品抗倍特板12mm】 | m2 | 20.54 | 42.08 | 5.97 | 151.08 |  |  | 6.38 | 3.21 |  | 208.72 | 4287
64 | 01B002 | 地台 | m | 4.6 | 57.3 | 8.13 | 242.02 | 0.06 | -0.01 | 8.7 | 4.38 |  | 320.58 | 1475
| 11-84 换 | 细木工板 铺在木龙骨上(单层) 换为【阻燃板δ12】 | m2 | 4.002 | 17.87 | 2.54 | 38.95 | 0.07 | -0.01 | 2.72 | 1.37 |  | 63.51 | 254
| 12-142 换 | 墙饰面 不锈钢面板 换为【MT-01 黑色不锈钢】 | m2 | 4.002 | 47.99 | 6.81 | 239.23 |  |  | 7.28 | 3.66 |  | 304.97 | 1220
21F改造维修
拆除及新建工程
65 | 011601001002 | 砖砌体拆除 | m3 | 6.58 | 13.1 | 1.94 | 0.81 | 31.6 | 7.62 | 6.78 | 3.41 |  | 65.26 | 429
| 16-8 | 加气砼砌块墙拆除 | m3 | 6.58 | 13.1 | 1.94 | 0.81 | 31.6 | 7.62 | 6.78 | 3.41 |  | 65.26 | 429
66 | 011610001002 | 木门窗拆除 | m2 | 51.7 | 15.47 | 2.29 |  |  |  | 2.35 | 1.18 |  | 21.29 | 1101
| 16-49 | 木门窗拆除 | m2 | 51.7 | 15.47 | 2.29 |  |  |  | 2.35 | 1.18 |  | 21.29 | 1101
67 | 011210002002 | 金属隔断 | m2 | 61.29 | 14.11 | 2 | 50.87 |  |  | 2.14 | 1.08 |  | 70.2 | 4303
| 12-216 换 | 隔墙龙骨 轻钢龙骨中距(mm以内) 换为【镀锌轻钢龙骨50×40】 | m2 | 61.29 | 14.11 | 2 | 50.87 |  |  | 2.14 | 1.08 |  | 70.2 | 4303
表-09
工程量清单综合单价计算表
单位工程(专业)：建筑工程-装修工程 | [10 empty] | 第 20 页 共 97 页
序号 | 项目编号 | 项目名称 | 计量单位 | 数量 | 综合单价（元） | [8 empty] | 合计(元)
[5 empty] | 定额人工费 | 人工费价差 | 材料费 | 定额机械费 | 机械费价差 | 管理费 | 利润 | 风险费用 | 小计
防水工程
68 | 010904002002 | 楼（地）面涂膜防水 | m2 | 37.51 | 2.77 | 0.41 | 27.63 |  |  | 0.42 | 0.21 |  | 31.44 | 1179
| 9-88 换 | 聚氨酯防水涂料 厚度1.5mm 平面 | m2 | 37.51 | 2.77 | 0.41 | 27.63 |  |  | 0.42 | 0.21 |  | 31.44 | 1179
69 | 010903002002 | 墙面涂膜防水 | m2 | 69.55 | 8.4 | 1.24 | 58.13 |  |  | 1.27 | 0.64 |  | 69.68 | 4846
| 9-89 换 | 聚氨酯防水涂料 厚度1.5mm 立面 | m2 | 69.55 | 8.4 | 1.24 | 58.13 |  |  | 1.27 | 0.64 |  | 69.68 | 4846
70 | 010903003002 | 墙面砂浆防水（防潮） | m2 | 69.55 | 10.42 | 1.54 | 13.5 | 0.21 | 0.02 | 1.61 | 0.81 |  | 28.11 | 1955
| 9-43 | 防水砂浆 立面 | m2 | 69.55 | 10.42 | 1.54 | 13.5 | 0.21 | 0.02 | 1.61 | 0.81 |  | 28.11 | 1955
地面
71 | 011101005002 | 自流坪楼地面 | m2 | 121.05 |  |  | 23 | [5 empty] | 23 | 2784
| 补 | 3mm厚树脂胶泥自流平 | m2 | 121.05 |  |  | 23 | [5 empty] | 23 | 2784
72 | 011103002002 | 橡胶板卷材楼地面 | m2 | 121.05 | 12.76 | 1.81 | 77.97 |  |  | 1.93 | 0.97 |  | 95.44 | 11553
| 11-77 换 | 橡胶卷材 换为【塑胶地板复合式，厚度2.6mm，耐磨层0.5mm、防火 等级B1、防滑等级R9】 | m2 | 121.05 | 12.76 | 1.81 | 77.97 |  |  | 1.93 | 0.97 |  | 95.44 | 11553
73 | 01110200300 | 块料楼地面 | m2 | 32.51 | 31.93 | 4.54 | 99.49 | 0.79 | 0.1 | 4.96 | 2.49 |  | 144.3 | 4691
表-09
工程量清单综合单价计算表
单位工程(专业)：建筑工程-装修工程 | [10 empty] | 第 21 页 共 97 页
序号 | 项目编号 | 项目名称 | 计量单位 | 数量 | 综合单价（元） | [8 empty] | 合计(元)
[5 empty] | 定额人工费 | 人工费价差 | 材料费 | 定额机械费 | 机械费价差 | 管理费 | 利润 | 风险费用 | 小计
3
| 11-47 换 | 地砖楼地面 (干混砂浆铺贴)周长2400mm以外密缝 实际厚度(mm):30 采用干硬性水泥砂浆的,除材料单价换算外 换为【CT-02 浅色瓷砖600×1200】 | m2 | 32.51 | 31.93 | 4.54 | 99.49 | 0.79 | 0.1 | 4.96 | 2.49 |  | 144.3 | 4691
74 | 011108001004 | 石材零星项目 | m2 | 0.12 | 87.54 | 12.43 | 399.42 | 1.71 | 0.04 | 13.53 | 6.8 |  | 521.47 | 63
| 11-143 换 | 零星装饰项目 干混砂浆铺贴 石材 换为【ST-01 深色大理石】 | m2 | 0.12 | 57.12 | 8.11 | 389.31 | 0.53 | 0.07 | 8.74 | 4.39 |  | 468.27 | 56
| 11-40 | 石材六面刷保护液 | m2 | 0.12 | 5.12 | 0.73 | 8.67 |  |  | 0.78 | 0.39 |  | 15.69 | 2
| 11-41 换 | 石材楼地面 精磨镜面处理 | m2 | 0.12 | 25.3 | 3.59 | 1.44 | 1.18 | -0.03 | 4.01 | 2.02 |  | 37.51 | 5
75 | 011108001005 | 石材零星项目 | m2 | 1 | 87.54 | 12.43 | 399.42 | 1.71 | 0.04 | 13.53 | 6.8 |  | 521.47 | 521
| 11-143 换 | 零星装饰项目 干混砂浆铺贴 石材 换为【ST-01 深色大理石】 | m2 | 1 | 57.12 | 8.11 | 389.31 | 0.53 | 0.07 | 8.74 | 4.39 |  | 468.27 | 468
| 11-40 | 石材六面刷保护液 | m2 | 1 | 5.12 | 0.73 | 8.67 |  |  | 0.78 | 0.39 |  | 15.69 | 16
| 11-41 换 | 石材楼地面 精磨镜面处理 | m2 | 1 | 25.3 | 3.59 | 1.44 | 1.18 | -0.03 | 4.01 | 2.02 |  | 37.51 | 38
76 | 01110500600 | 金属踢脚线 | m | 119.57 | 8.56 | 1.21 | 42.12 |  |  | 1.3 | 0.65 |  | 53.84 | 6438
表-09
工程量清单综合单价计算表
单位工程(专业)：建筑工程-装修工程 | [10 empty] | 第 22 页 共 97 页
序号 | 项目编号 | 项目名称 | 计量单位 | 数量 | 综合单价（元） | [8 empty] | 合计(元)
[5 empty] | 定额人工费 | 人工费价差 | 材料费 | 定额机械费 | 机械费价差 | 管理费 | 利润 | 风险费用 | 小计
2
| 11-111 | 成品踢脚线 金属板面层 粘贴式 | m | 119.57 | 8.56 | 1.21 | 42.12 |  |  | 1.3 | 0.65 |  | 53.84 | 6438
天棚
77 | 011302001012 | 吊顶天棚 | m2 | 26.22 | 36.12 | 5.13 | 63.39 |  |  | 5.48 | 2.75 |  | 112.87 | 2959
| 13-10 | 轻钢龙骨 (U50型)平面 | m2 | 26.22 | 18.53 | 2.63 | 18.71 |  |  | 2.81 | 1.41 |  | 44.09 | 1156
| 13-22 换 | 天棚基层 石膏板安在U形轻钢龙骨 上平面 实际石膏板层数(层):2 换为【耐潮纸面石膏板δ9.5】 | m2 | 26.22 | 17.59 | 2.5 | 44.68 |  |  | 2.67 | 1.34 |  | 68.78 | 1803
78 | 011302001013 | 吊顶天棚 | m2 | 4.71 | 48.7 | 6.92 | 67.74 |  |  | 7.38 | 3.71 |  | 134.45 | 633
| 13-11 换 | 轻钢龙骨 (U50型)侧面 | m2 | 4.71 | 22.23 | 3.16 | 14.53 |  |  | 3.37 | 1.69 |  | 44.98 | 212
| 13-18 换 | 天棚基层 细木工板钉在轻钢龙骨 上侧面 换为【阻燃板δ12】 | m2 | 4.71 | 14.44 | 2.05 | 30.4 |  |  | 2.19 | 1.1 |  | 50.18 | 236
| 13-23 换 | 天棚基层 石膏板安在U形轻钢龙骨 上侧面 换为【耐潮纸面石膏板δ9.5】 | m2 | 4.71 | 12.03 | 1.71 | 22.81 |  |  | 1.82 | 0.92 |  | 39.29 | 185
79 | 011304001005 | 灯带（槽） | m2 | 5.15 | 50.63 | 7.18 | 69.2 | 0.07 | -0.01 | 7.68 | 3.86 |  | 138.61 | 714
表-09
工程量清单综合单价计算表
单位工程(专业)：建筑工程-装修工程 | [10 empty] | 第 23 页 共 97 页
序号 | 项目编号 | 项目名称 | 计量单位 | 数量 | 综合单价（元） | [8 empty] | 合计(元)
[5 empty] | 定额人工费 | 人工费价差 | 材料费 | 定额机械费 | 机械费价差 | 管理费 | 利润 | 风险费用 | 小计
| 13-75 换 | 悬挑式灯槽、灯带 直形 细木工板面高15cm内 | m2 | 5.15 | 43.03 | 6.11 | 46.96 | 0.07 | -0.01 | 6.53 | 3.28 |  | 105.97 | 546
| 13-26 换 | 天棚基层 石膏板每增加一层 换为【耐潮纸面石膏板δ9.5】 | m2 | 5.15 | 7.6 | 1.07 | 22.24 |  |  | 1.15 | 0.58 |  | 32.64 | 168
80 | 011302001014 | 吊顶天棚 | m2 | 1.46 | 29.43 | 4.17 | 192.11 |  |  | 4.46 | 2.24 |  | 232.41 | 339
| 13-17 换 | 天棚基层 细木工板钉在轻钢龙骨 上平面 换为【阻燃板δ12】 | m2 | 1.46 | 11.15 | 1.58 | 29.05 |  |  | 1.69 | 0.85 |  | 44.32 | 65
| 13-51 换 | 天棚面层 软膜吊顶 圆形 为拱形、圆弧形等曲面 换为【白色软膜】 | m2 | 1.46 | 18.28 | 2.59 | 163.06 |  |  | 2.77 | 1.39 |  | 188.09 | 275
81 | 011302001015 | 吊顶天棚 | m2 | 1.03 | 48.7 | 6.92 | 57.8 |  |  | 7.38 | 3.71 |  | 124.51 | 128
| 13-11 换 | 轻钢龙骨 (U50型)侧面 | m2 | 1.03 | 22.23 | 3.16 | 14.53 |  |  | 3.37 | 1.69 |  | 44.98 | 46
| 13-18 换 | 天棚基层 细木工板钉在轻钢龙骨 上侧面 换为【阻燃板δ12】 | m2 | 1.03 | 14.44 | 2.05 | 30.4 |  |  | 2.19 | 1.1 |  | 50.18 | 52
| 13-23 | 天棚基层 石膏板安在U形轻钢龙骨 上侧面 | m2 | 1.03 | 12.03 | 1.71 | 12.87 |  |  | 1.82 | 0.92 |  | 29.35 | 30
82 | 011302001016 | 吊顶天棚 | m2 | 145.97 | 22.61 | 3.21 | 161.55 |  |  | 3.43 | 1.72 |  | 192.52 | 28102
| 13-12 | 卡式轻钢龙骨 | m2 | 145.97 | 15.8 | 2.24 | 12.83 |  |  | 2.4 | 1.2 |  | 34.47 | 5032
表-09
工程量清单综合单价计算表
单位工程(专业)：建筑工程-装修工程 | [10 empty] | 第 24 页 共 97 页
序号 | 项目编号 | 项目名称 | 计量单位 | 数量 | 综合单价（元） | [8 empty] | 合计(元)
[5 empty] | 定额人工费 | 人工费价差 | 材料费 | 定额机械费 | 机械费价差 | 管理费 | 利润 | 风险费用 | 小计
| 13-44 换 | 天棚面层 铝合金方板面层 嵌入式 换为【铝蜂窝板】 | m2 | 145.97 | 6.81 | 0.97 | 148.72 |  |  | 1.03 | 0.52 |  | 158.05 | 23071
83 | 011304001006 | 灯带（槽） | m2 | 9.2 | 63.78 | 9.06 | 404.5 | 0.07 | -0.01 | 9.68 | 4.86 |  | 491.94 | 4526
| 13-75 换 | 悬挑式灯槽、灯带 直形 细木工板面高15cm内 | m2 | 9.2 | 43.03 | 6.11 | 46.96 | 0.07 | -0.01 | 6.53 | 3.28 |  | 105.97 | 975
| 13-37 换 | 天棚面层 不锈钢板 粘在夹板基层上 平面 换为【黑色不锈钢板1.2】 | m2 | 13.8 | 13.83 | 1.97 | 238.36 |  |  | 2.1 | 1.05 |  | 257.31 | 3551
84 | 011502001004 | 金属装饰线 | m | 138.44 | 5.5 | 0.79 | 8.63 |  |  | 0.83 | 0.42 |  | 16.17 | 2239
| 15-37 换 | 角线20以内 天棚面安装直线形装饰线条 换为【铝蜂窝板收边条】 | m | 138.44 | 5.5 | 0.79 | 8.63 |  |  | 0.83 | 0.42 |  | 16.17 | 2239
85 | 011502001005 | 金属装饰线 | m | 26.1 | 5.5 | 0.79 | 27.07 |  |  | 0.83 | 0.42 |  | 34.61 | 903
| 15-37 换 | 角线20以内 天棚面安装直线形装饰线条 换为【配套灯槽铝型材侧边条】 | m | 26.1 | 5.5 | 0.79 | 27.07 |  |  | 0.83 | 0.42 |  | 34.61 | 903
86 | 011407002003 | 天棚喷刷涂料 | m2 | 29 | 17.02 | 2.42 | 9.45 |  |  | 2.58 | 1.3 |  | 32.77 | 950
| 14-142 | 批刮腻子(满刮两遍)石膏板或其他基层板面 | m2 | 29 | 7.44 | 1.06 | 2.32 |  |  | 1.13 | 0.57 |  | 12.52 | 363
表-09
工程量清单综合单价计算表
单位工程(专业)：建筑工程-装修工程 | [10 empty] | 第 25 页 共 97 页
序号 | 项目编号 | 项目名称 | 计量单位 | 数量 | 综合单价（元） | [8 empty] | 合计(元)
[5 empty] | 定额人工费 | 人工费价差 | 材料费 | 定额机械费 | 机械费价差 | 管理费 | 利润 | 风险费用 | 小计
| 14-128 换 | 乳胶漆墙、柱、天棚面二遍 实际遍数(遍):3 换为【无机涂料】 | m2 | 29 | 9.58 | 1.36 | 7.13 |  |  | 1.45 | 0.73 |  | 20.25 | 587
墙面
87 | 011201001002 | 墙面一般抹灰 | m2 | 69.58 | 10.09 | 1.43 | 9.85 | 0.22 | 0.01 | 1.56 | 0.78 |  | 23.94 | 1666
| 12-16 换 | 打底找平 厚15 换为【干混抹灰砂浆 DP M20.0】 | m2 | 69.58 | 10.09 | 1.43 | 7.24 | 0.16 | 0.01 | 1.55 | 0.78 |  | 21.26 | 1479
| 12-3 换 | 墙面一般抹灰 每增减1mm 换为【干混抹灰砂浆 DP M20.0】 | m2 | 69.58 |  |  | 2.61 | 0.06 |  | 0.01 |  |  | 2.68 | 186
88 | 011204003002 | 块料墙面 | m2 | 69.58 | 39.92 | 5.66 | 114.93 |  |  | 6.05 | 3.04 |  | 169.6 | 11801
| 12-52 换 | 墙面瓷砖(干粉型粘结剂) 周长1200mm以上 换为【CT-02 浅色瓷砖600×1200】 | m2 | 69.58 | 39.92 | 5.66 | 101.93 |  |  | 6.05 | 3.04 |  | 156.6 | 10896
| 补 | 瓷砖刷背胶 | m2 | 69.58 |  |  | 13 | [5 empty] | 13 | 905
89 | 011207001003 | 墙面装饰板 | m2 | 28.03 | 72.72 | 10.32 | 423.37 | 2.24 | -0.14 | 11.37 | 5.71 |  | 525.59 | 14732
| 12-67 | 内墙(柱、梁)骨架及基层钢龙骨 | t | 0.33636 | 3276.39 | 465.04 | 5541.32 | 186.61 | -11.32 | 524.99 | 263.88 |  | 10246.91 | 3447
| 12-123 换 | 墙饰面 木夹板基层 换为【阻燃板δ12】 | m2 | 28.03 | 8.16 | 1.16 | 28.33 |  |  | 1.24 | 0.62 |  | 39.51 | 1107
表-09
工程量清单综合单价计算表
单位工程(专业)：建筑工程-装修工程 | [10 empty] | 第 26 页 共 97 页
序号 | 项目编号 | 项目名称 | 计量单位 | 数量 | 综合单价（元） | [8 empty] | 合计(元)
[5 empty] | 定额人工费 | 人工费价差 | 材料费 | 定额机械费 | 机械费价差 | 管理费 | 利润 | 风险费用 | 小计
| 12-140 换 | 墙饰面 铝合金装饰板 换为【WD-02银色金属板δ12】 | m2 | 28.03 | 25.24 | 3.58 | 328.54 |  |  | 3.83 | 1.92 |  | 363.11 | 10178
90 | 011407001003 | 墙面喷刷涂料 | m2 | 294.58 |  |  | 105 | [5 empty] | 105 | 30931
| 补 | 刷艺术漆三遍（含腻子二遍） | m2 | 294.58 |  |  | 105 | [5 empty] | 105 | 30931
其它工程
91 | 010809004002 | 石材窗台板 | m2 | 0.18 | 787.73 | 112.24 | 595.11 | 1.18 | -0.03 | 119.54 | 59.81 |  | 1675.58 | 302
| 8-149 换 | 窗台板 石材 粘合剂粘贴 换为【ST-02 保加利亚灰大理石】 | m2 | 0.18 | 57.38 | 8.15 | 465.6 |  |  | 8.7 | 4.37 |  | 544.2 | 98
| 11-40 | 石材六面刷保护液 | m2 | 0.18 | 5.12 | 0.73 | 8.67 |  |  | 0.78 | 0.39 |  | 15.69 | 3
| 11-41 换 | 石材楼地面 精磨镜面处理 | m2 | 0.18 | 25.3 | 3.59 | 1.44 | 1.18 | -0.03 | 4.01 | 2.02 |  | 37.51 | 7
| 15-179 | 石材磨边斜边 | m | 7.07 | 6.2 | 0.88 | 1.14 |  |  | 0.94 | 0.47 |  | 9.63 | 68
| 15-182 | 倒角、抛光厚度(mm)10以内 | m | 14.14 | 5.81 | 0.83 | 0.95 |  |  | 0.88 | 0.44 |  | 8.91 | 126
92 | 010808004002 | 金属门窗套 | m2 | 5.5 | 77.18 | 10.97 | 326.03 | 0.1 |  | 11.71 | 5.88 |  | 431.87 | 2375
| 8-132 换 | 门窗套基层 木龙骨五夹板门套 换为【阻燃板δ15】 | m2 | 11 | 28.33 | 4.03 | 37.44 | 0.05 |  | 4.3 | 2.16 |  | 76.31 | 839
表-09
工程量清单综合单价计算表
单位工程(专业)：建筑工程-装修工程 | [10 empty] | 第 27 页 共 97 页
序号 | 项目编号 | 项目名称 | 计量单位 | 数量 | 综合单价（元） | [8 empty] | 合计(元)
[5 empty] | 定额人工费 | 人工费价差 | 材料费 | 定额机械费 | 机械费价差 | 管理费 | 利润 | 风险费用 | 小计
| 8-137 换 | 门窗套面层 不锈钢板 换为【MT-01 黑色不锈钢】 | m2 | 5.5 | 20.52 | 2.91 | 251.15 |  |  | 3.11 | 1.56 |  | 279.25 | 1536
93 | 010801002004 | 木质门带套 | 樘 | 16 | 89.96 | 12.77 | 1209.42 |  |  | 13.64 | 6.86 |  | 1332.65 | 21322
| 8-33 换 | 成品套装木门安装单扇门 换为【胡桃木饰面成品木门900*2200mm】 | 樘 | 16 | 51.43 | 7.3 | 1102.36 |  |  | 7.8 | 3.92 |  | 1172.81 | 18765
| 8-166 | 门特殊五金 执手锁 双开 | 把 | 16 | 38.53 | 5.47 | 107.06 |  |  | 5.84 | 2.94 |  | 159.84 | 2557
94 | 010801002005 | 木质门带套 | 樘 | 2 | 89.96 | 12.77 | 1359.42 |  |  | 13.64 | 6.86 |  | 1482.65 | 2965
| 8-33 换 | 成品套装木门安装单扇门 换为【胡桃木饰面成品木门1000*2200mm】 | 樘 | 2 | 51.43 | 7.3 | 1252.36 |  |  | 7.8 | 3.92 |  | 1322.81 | 2646
| 8-166 | 门特殊五金 执手锁 双开 | 把 | 2 | 38.53 | 5.47 | 107.06 |  |  | 5.84 | 2.94 |  | 159.84 | 320
95 | 010801002006 | 木质门带套 | 樘 | 2 | 89.96 | 12.77 | 939.42 |  |  | 13.64 | 6.86 |  | 1062.65 | 2125
| 8-33 换 | 成品套装木门安装单扇门 换为【胡桃木饰面成品木门665*2200mm】 | 樘 | 2 | 51.43 | 7.3 | 832.36 |  |  | 7.8 | 3.92 |  | 902.81 | 1806
| 8-166 | 门特殊五金 执手锁 双开 | 把 | 2 | 38.53 | 5.47 | 107.06 |  |  | 5.84 | 2.94 |  | 159.84 | 320
表-09
工程量清单综合单价计算表
单位工程(专业)：建筑工程-装修工程 | [10 empty] | 第 28 页 共 97 页
序号 | 项目编号 | 项目名称 | 计量单位 | 数量 | 综合单价（元） | [8 empty] | 合计(元)
[5 empty] | 定额人工费 | 人工费价差 | 材料费 | 定额机械费 | 机械费价差 | 管理费 | 利润 | 风险费用 | 小计
96 | 010801002007 | 木质门带套 | 樘 | 1 | 89.96 | 12.77 | 1309.42 |  |  | 13.64 | 6.86 |  | 1432.65 | 1433
| 8-33 换 | 成品套装木门安装单扇门 换为【胡桃木饰面成品木门980*2200mm】 | 樘 | 1 | 51.43 | 7.3 | 1202.36 |  |  | 7.8 | 3.92 |  | 1272.81 | 1273
| 8-166 | 门特殊五金 执手锁 双开 | 把 | 1 | 38.53 | 5.47 | 107.06 |  |  | 5.84 | 2.94 |  | 159.84 | 160
97 | 010801004002 | 木质防火门 | m2 | 10.7 | 58.89 | 8.36 | 565.79 |  |  | 8.93 | 4.49 |  | 646.46 | 6917
| 8-37 | 木质防火门安装 | m2 | 10.7 | 30.79 | 4.37 | 448.46 |  |  | 4.67 | 2.35 |  | 490.64 | 5250
| 8-186 | 门特殊五金 闭门器明装 | 个 | 8 | 12.21 | 1.74 | 94.96 |  |  | 1.85 | 0.93 |  | 111.69 | 894
| 8-188 | 门特殊五金 顺位器 | 个 | 4 | 12.21 | 1.74 | 16.88 |  |  | 1.85 | 0.93 |  | 33.61 | 134
| 8-166 | 门特殊五金 执手锁 双开 | 把 | 4 | 38.53 | 5.47 | 107.06 |  |  | 5.84 | 2.94 |  | 159.84 | 639
98 | 011210003003 | 玻璃隔断 | m2 | 3.04 | 40.2 | 5.7 | 298.86 |  |  | 6.09 | 3.06 |  | 353.91 | 1076
| 12-206 | 不锈钢框玻璃隔断 | m2 | 3.04 | 40.2 | 5.7 | 298.86 |  |  | 6.09 | 3.06 |  | 353.91 | 1076
99 | 011207001004 | 墙面装饰板 | m2 | 1.34 | 106.21 | 15.07 | 316.56 | 4.18 | -0.26 | 16.73 | 8.41 |  | 466.9 | 626
| 12-67 | 内墙(柱、梁)骨架及基层钢龙骨 | t | 0.03 | 3276.39 | 465.04 | 5541.32 | 186.61 | -11.32 | 524.99 | 263.88 |  | 10246.91 | 307
| 12-123 换 | 墙饰面 木夹板基层 换为【阻燃板δ12】 | m2 | 2.68 | 8.16 | 1.16 | 28.33 |  |  | 1.24 | 0.62 |  | 39.51 | 106
表-09
工程量清单综合单价计算表
单位工程(专业)：建筑工程-装修工程 | [10 empty] | 第 29 页 共 97 页
序号 | 项目编号 | 项目名称 | 计量单位 | 数量 | 综合单价（元） | [8 empty] | 合计(元)
[5 empty] | 定额人工费 | 人工费价差 | 材料费 | 定额机械费 | 机械费价差 | 管理费 | 利润 | 风险费用 | 小计
| 12-124 换 | 墙饰面 石膏板基层 换为【纸面石膏板δ9.5】 | m2 | 2.68 | 8.27 | 1.17 | 11.95 |  |  | 1.25 | 0.63 |  | 23.27 | 62
| 补 | 天地轴、暗门拉手、合页 | 套 | 1 |  |  | 150 | [5 empty] | 150 | 150
100 | 011210006002 | 其他隔断 | m2 | 11.26 | 28.58 | 4.06 | 407.95 | 0.19 | -0.01 | 4.36 | 2.19 |  | 447.32 | 5037
| 12-213 换 | 玻璃砖隔断 全砖 | m2 | 11.26 | 28.58 | 4.06 | 407.95 | 0.19 | -0.01 | 4.36 | 2.19 |  | 447.32 | 5037
101 | 011505010002 | 镜面玻璃 | m2 | 3.54 | 37.2 | 5.28 | 160.23 |  |  | 5.64 | 2.83 |  | 211.18 | 748
| 15-104 换 | 镜面玻璃带金属框 换为【阻燃板δ9】 | m2 | 3.54 | 37.2 | 5.28 | 160.23 |  |  | 5.64 | 2.83 |  | 211.18 | 748
102 | 011505001002 | 洗漱台 | m2 | 2.83 | 274.2 | 38.93 | 1395.74 | 1.53 | -0.04 | 41.8 | 21.01 |  | 1773.17 | 5018
| 15-101 换 | 大理石洗漱台台下盆 | m2 | 2.83 | 162.75 | 23.1 | 670.1 | 0.08 | 0.01 | 24.69 | 12.41 |  | 893.14 | 2528
| 15-182 | 倒角、抛光厚度(mm)10以内 | m | 3.77 | 5.81 | 0.83 | 0.95 |  |  | 0.88 | 0.44 |  | 8.91 | 34
| 15-179 | 石材磨边斜边 | m | 3.77 | 6.2 | 0.88 | 1.14 |  |  | 0.94 | 0.47 |  | 9.63 | 36
| 11-40 | 石材六面刷保护液 | m2 | 2.83 | 5.12 | 0.73 | 8.67 |  |  | 0.78 | 0.39 |  | 15.69 | 44
| 11-41 换 | 石材楼地面 精磨镜面处理 | m2 | 2.83 | 25.3 | 3.59 | 1.44 | 1.18 | -0.03 | 4.01 | 2.02 |  | 37.51 | 106
| 15-13 换 | 附墙低柜 换为【WD-01胡桃木饰面δ12】 | m2 | 1.7908 | 49.91 | 7.08 | 800.8 | 0.28 | -0.02 | 7.61 | 3.82 |  | 869.48 | 1557
表-09
工程量清单综合单价计算表
单位工程(专业)：建筑工程-装修工程 | [10 empty] | 第 30 页 共 97 页
序号 | 项目编号 | 项目名称 | 计量单位 | 数量 | 综合单价（元） | [8 empty] | 合计(元)
[5 empty] | 定额人工费 | 人工费价差 | 材料费 | 定额机械费 | 机械费价差 | 管理费 | 利润 | 风险费用 | 小计
| 15-19 换 | 单独柜门平板门 换为【WD-01胡桃木饰面δ12】 | m2 | 1.7908 | 52.86 | 7.5 | 325.55 | 0.14 | -0.01 | 8.03 | 4.04 |  | 398.11 | 713
103 | 011210005002 | 成品隔断 | m2 | 20.54 | 42.08 | 5.97 | 151.08 |  |  | 6.38 | 3.21 |  | 208.72 | 4287
| 12-207 换 | 成品卫生间隔断 换为【成品抗倍特板12mm】 | m2 | 20.54 | 42.08 | 5.97 | 151.08 |  |  | 6.38 | 3.21 |  | 208.72 | 4287
104 | 011210003004 | 玻璃隔断 | m2 | 2.07 | 40.2 | 5.7 | 389.76 |  |  | 6.09 | 3.06 |  | 444.81 | 921
| 12-206 换 | 不锈钢框玻璃隔断 换为【油砂玻璃隔断】 | m2 | 2.07 | 40.2 | 5.7 | 389.76 |  |  | 6.09 | 3.06 |  | 444.81 | 921
22F改造维修
拆除及新建工程
105 | 011601001003 | 砖砌体拆除 | m3 | 18.49 | 13.1 | 1.94 | 0.81 | 31.6 | 7.62 | 6.78 | 3.41 |  | 65.26 | 1207
| 16-8 | 加气砼砌块墙拆除 | m3 | 18.49 | 13.1 | 1.94 | 0.81 | 31.6 | 7.62 | 6.78 | 3.41 |  | 65.26 | 1207
106 | 011610001003 | 木门窗拆除 | m2 | 42.48 | 15.47 | 2.29 |  |  |  | 2.35 | 1.18 |  | 21.29 | 904
| 16-49 | 木门窗拆除 | m2 | 42.48 | 15.47 | 2.29 |  |  |  | 2.35 | 1.18 |  | 21.29 | 904
107 | 011210002003 | 金属隔断 | m2 | 99.62 | 14.11 | 2 | 50.87 |  |  | 2.14 | 1.08 |  | 70.2 | 6993
| 12-216 换 | 隔墙龙骨 轻钢龙骨中距(mm以内) 换为【镀锌轻钢龙骨50×40】 | m2 | 99.62 | 14.11 | 2 | 50.87 |  |  | 2.14 | 1.08 |  | 70.2 | 6993
表-09
工程量清单综合单价计算表
单位工程(专业)：建筑工程-装修工程 | [10 empty] | 第 31 页 共 97 页
序号 | 项目编号 | 项目名称 | 计量单位 | 数量 | 综合单价（元） | [8 empty] | 合计(元)
[5 empty] | 定额人工费 | 人工费价差 | 材料费 | 定额机械费 | 机械费价差 | 管理费 | 利润 | 风险费用 | 小计
防水工程
108 | 010904002003 | 楼（地）面涂膜防水 | m2 | 37.51 | 2.77 | 0.41 | 27.63 |  |  | 0.42 | 0.21 |  | 31.44 | 1179
| 9-88 换 | 聚氨酯防水涂料 厚度1.5mm 平面 | m2 | 37.51 | 2.77 | 0.41 | 27.63 |  |  | 0.42 | 0.21 |  | 31.44 | 1179
109 | 010903002003 | 墙面涂膜防水 | m2 | 69.55 | 8.4 | 1.24 | 58.13 |  |  | 1.27 | 0.64 |  | 69.68 | 4846
| 9-89 换 | 聚氨酯防水涂料 厚度1.5mm 立面 | m2 | 69.55 | 8.4 | 1.24 | 58.13 |  |  | 1.27 | 0.64 |  | 69.68 | 4846
110 | 010903003003 | 墙面砂浆防水（防潮） | m2 | 69.55 | 10.42 | 1.54 | 13.5 | 0.21 | 0.02 | 1.61 | 0.81 |  | 28.11 | 1955
| 9-43 | 防水砂浆 立面 | m2 | 69.55 | 10.42 | 1.54 | 13.5 | 0.21 | 0.02 | 1.61 | 0.81 |  | 28.11 | 1955
地面
111 | 011101005003 | 自流坪楼地面 | m2 | 126.9 |  |  | 23 | [5 empty] | 23 | 2919
| 补 | 3mm厚树脂胶泥自流平 | m2 | 126.9 |  |  | 23 | [5 empty] | 23 | 2919
112 | 011103002003 | 橡胶板卷材楼地面 | m2 | 126.9 | 12.76 | 1.81 | 77.97 |  |  | 1.93 | 0.97 |  | 95.44 | 12111
| 11-77 换 | 橡胶卷材 换为【塑胶地板复合式，厚度2.6mm，耐磨层0.5mm、防火 等级B1、防滑等级R9】 | m2 | 126.9 | 12.76 | 1.81 | 77.97 |  |  | 1.93 | 0.97 |  | 95.44 | 12111
113 | 01110200300 | 块料楼地面 | m2 | 32.51 | 31.93 | 4.54 | 99.49 | 0.79 | 0.1 | 4.96 | 2.49 |  | 144.3 | 4691
表-09
工程量清单综合单价计算表
单位工程(专业)：建筑工程-装修工程 | [10 empty] | 第 32 页 共 97 页
序号 | 项目编号 | 项目名称 | 计量单位 | 数量 | 综合单价（元） | [8 empty] | 合计(元)
[5 empty] | 定额人工费 | 人工费价差 | 材料费 | 定额机械费 | 机械费价差 | 管理费 | 利润 | 风险费用 | 小计
4
| 11-47 换 | 地砖楼地面 (干混砂浆铺贴)周长2400mm以外密缝 实际厚度(mm):30 采用干硬性水泥砂浆的,除材料单价换算外 换为【CT-02 浅色瓷砖600×1200】 | m2 | 32.51 | 31.93 | 4.54 | 99.49 | 0.79 | 0.1 | 4.96 | 2.49 |  | 144.3 | 4691
114 | 011108001006 | 石材零星项目 | m2 | 0.12 | 87.54 | 12.43 | 399.42 | 1.71 | 0.04 | 13.53 | 6.8 |  | 521.47 | 63
| 11-143 换 | 零星装饰项目 干混砂浆铺贴 石材 换为【ST-01 深色大理石】 | m2 | 0.12 | 57.12 | 8.11 | 389.31 | 0.53 | 0.07 | 8.74 | 4.39 |  | 468.27 | 56
| 11-40 | 石材六面刷保护液 | m2 | 0.12 | 5.12 | 0.73 | 8.67 |  |  | 0.78 | 0.39 |  | 15.69 | 2
| 11-41 换 | 石材楼地面 精磨镜面处理 | m2 | 0.12 | 25.3 | 3.59 | 1.44 | 1.18 | -0.03 | 4.01 | 2.02 |  | 37.51 | 5
115 | 011108001007 | 石材零星项目 | m2 | 1 | 87.54 | 12.43 | 399.42 | 1.71 | 0.04 | 13.53 | 6.8 |  | 521.47 | 521
| 11-143 换 | 零星装饰项目 干混砂浆铺贴 石材 换为【ST-01 深色大理石】 | m2 | 1 | 57.12 | 8.11 | 389.31 | 0.53 | 0.07 | 8.74 | 4.39 |  | 468.27 | 468
| 11-40 | 石材六面刷保护液 | m2 | 1 | 5.12 | 0.73 | 8.67 |  |  | 0.78 | 0.39 |  | 15.69 | 16
| 11-41 换 | 石材楼地面 精磨镜面处理 | m2 | 1 | 25.3 | 3.59 | 1.44 | 1.18 | -0.03 | 4.01 | 2.02 |  | 37.51 | 38
116 | 01110500600 | 金属踢脚线 | m | 112.22 | 8.56 | 1.21 | 42.12 |  |  | 1.3 | 0.65 |  | 53.84 | 6042
表-09
工程量清单综合单价计算表
单位工程(专业)：建筑工程-装修工程 | [10 empty] | 第 33 页 共 97 页
序号 | 项目编号 | 项目名称 | 计量单位 | 数量 | 综合单价（元） | [8 empty] | 合计(元)
[5 empty] | 定额人工费 | 人工费价差 | 材料费 | 定额机械费 | 机械费价差 | 管理费 | 利润 | 风险费用 | 小计
3
| 11-111 | 成品踢脚线 金属板面层 粘贴式 | m | 112.22 | 8.56 | 1.21 | 42.12 |  |  | 1.3 | 0.65 |  | 53.84 | 6042
天棚
117 | 011302001017 | 吊顶天棚 | m2 | 26.22 | 36.12 | 5.13 | 63.39 |  |  | 5.48 | 2.75 |  | 112.87 | 2959
| 13-10 | 轻钢龙骨 (U50型)平面 | m2 | 26.22 | 18.53 | 2.63 | 18.71 |  |  | 2.81 | 1.41 |  | 44.09 | 1156
| 13-22 换 | 天棚基层 石膏板安在U形轻钢龙骨 上平面 实际石膏板层数(层):2 换为【耐潮纸面石膏板δ9.5】 | m2 | 26.22 | 17.59 | 2.5 | 44.68 |  |  | 2.67 | 1.34 |  | 68.78 | 1803
118 | 011302001018 | 吊顶天棚 | m2 | 4.71 | 48.7 | 6.92 | 67.74 |  |  | 7.38 | 3.71 |  | 134.45 | 633
| 13-11 换 | 轻钢龙骨 (U50型)侧面 | m2 | 4.71 | 22.23 | 3.16 | 14.53 |  |  | 3.37 | 1.69 |  | 44.98 | 212
| 13-18 换 | 天棚基层 细木工板钉在轻钢龙骨 上侧面 换为【阻燃板δ12】 | m2 | 4.71 | 14.44 | 2.05 | 30.4 |  |  | 2.19 | 1.1 |  | 50.18 | 236
| 13-23 换 | 天棚基层 石膏板安在U形轻钢龙骨 上侧面 换为【耐潮纸面石膏板δ9.5】 | m2 | 4.71 | 12.03 | 1.71 | 22.81 |  |  | 1.82 | 0.92 |  | 39.29 | 185
119 | 011304001007 | 灯带（槽） | m2 | 5.15 | 50.63 | 7.18 | 69.2 | 0.07 | -0.01 | 7.68 | 3.86 |  | 138.61 | 714
表-09
工程量清单综合单价计算表
单位工程(专业)：建筑工程-装修工程 | [10 empty] | 第 34 页 共 97 页
序号 | 项目编号 | 项目名称 | 计量单位 | 数量 | 综合单价（元） | [8 empty] | 合计(元)
[5 empty] | 定额人工费 | 人工费价差 | 材料费 | 定额机械费 | 机械费价差 | 管理费 | 利润 | 风险费用 | 小计
| 13-75 换 | 悬挑式灯槽、灯带 直形 细木工板面高15cm内 | m2 | 5.15 | 43.03 | 6.11 | 46.96 | 0.07 | -0.01 | 6.53 | 3.28 |  | 105.97 | 546
| 13-26 换 | 天棚基层 石膏板每增加一层 换为【耐潮纸面石膏板δ9.5】 | m2 | 5.15 | 7.6 | 1.07 | 22.24 |  |  | 1.15 | 0.58 |  | 32.64 | 168
120 | 011302001019 | 吊顶天棚 | m2 | 7.01 | 29.43 | 4.17 | 192.11 |  |  | 4.46 | 2.24 |  | 232.41 | 1629
| 13-17 换 | 天棚基层 细木工板钉在轻钢龙骨 上平面 换为【阻燃板δ12】 | m2 | 7.01 | 11.15 | 1.58 | 29.05 |  |  | 1.69 | 0.85 |  | 44.32 | 311
| 13-51 换 | 天棚面层 软膜吊顶 圆形 为拱形、圆弧形等曲面 换为【白色软膜】 | m2 | 7.01 | 18.28 | 2.59 | 163.06 |  |  | 2.77 | 1.39 |  | 188.09 | 1319
121 | 011302001020 | 吊顶天棚 | m2 | 5.41 | 48.7 | 6.92 | 57.8 |  |  | 7.38 | 3.71 |  | 124.51 | 674
| 13-11 换 | 轻钢龙骨 (U50型)侧面 | m2 | 5.41 | 22.23 | 3.16 | 14.53 |  |  | 3.37 | 1.69 |  | 44.98 | 243
| 13-18 换 | 天棚基层 细木工板钉在轻钢龙骨 上侧面 换为【阻燃板δ12】 | m2 | 5.41 | 14.44 | 2.05 | 30.4 |  |  | 2.19 | 1.1 |  | 50.18 | 271
| 13-23 | 天棚基层 石膏板安在U形轻钢龙骨 上侧面 | m2 | 5.41 | 12.03 | 1.71 | 12.87 |  |  | 1.82 | 0.92 |  | 29.35 | 159
122 | 011302001021 | 吊顶天棚 | m2 | 151.88 | 22.61 | 3.21 | 161.55 |  |  | 3.43 | 1.72 |  | 192.52 | 29240
| 13-12 | 卡式轻钢龙骨 | m2 | 151.88 | 15.8 | 2.24 | 12.83 |  |  | 2.4 | 1.2 |  | 34.47 | 5235
表-09
工程量清单综合单价计算表
单位工程(专业)：建筑工程-装修工程 | [10 empty] | 第 35 页 共 97 页
序号 | 项目编号 | 项目名称 | 计量单位 | 数量 | 综合单价（元） | [8 empty] | 合计(元)
[5 empty] | 定额人工费 | 人工费价差 | 材料费 | 定额机械费 | 机械费价差 | 管理费 | 利润 | 风险费用 | 小计
| 13-44 换 | 天棚面层 铝合金方板面层 嵌入式 换为【铝蜂窝板】 | m2 | 151.88 | 6.81 | 0.97 | 148.72 |  |  | 1.03 | 0.52 |  | 158.05 | 24005
123 | 011304001008 | 灯带（槽） | m2 | 9.2 | 63.78 | 9.06 | 404.5 | 0.07 | -0.01 | 9.68 | 4.86 |  | 491.94 | 4526
| 13-75 换 | 悬挑式灯槽、灯带 直形 细木工板面高15cm内 | m2 | 9.2 | 43.03 | 6.11 | 46.96 | 0.07 | -0.01 | 6.53 | 3.28 |  | 105.97 | 975
| 13-37 换 | 天棚面层 不锈钢板 粘在夹板基层上 平面 换为【黑色不锈钢板1.2】 | m2 | 13.8 | 13.83 | 1.97 | 238.36 |  |  | 2.1 | 1.05 |  | 257.31 | 3551
124 | 011502001006 | 金属装饰线 | m | 138.44 | 5.5 | 0.79 | 8.63 |  |  | 0.83 | 0.42 |  | 16.17 | 2239
| 15-37 换 | 角线20以内 天棚面安装直线形装饰线条 换为【铝蜂窝板收边条】 | m | 138.44 | 5.5 | 0.79 | 8.63 |  |  | 0.83 | 0.42 |  | 16.17 | 2239
125 | 011502001007 | 金属装饰线 | m | 26.1 | 5.5 | 0.79 | 27.07 |  |  | 0.83 | 0.42 |  | 34.61 | 903
| 15-37 换 | 角线20以内 天棚面安装直线形装饰线条 换为【配套灯槽铝型材侧边条】 | m | 26.1 | 5.5 | 0.79 | 27.07 |  |  | 0.83 | 0.42 |  | 34.61 | 903
126 | 011407002004 | 天棚喷刷涂料 | m2 | 29 | 17.02 | 2.42 | 9.45 |  |  | 2.58 | 1.3 |  | 32.77 | 950
| 14-142 | 批刮腻子(满刮两遍)石膏板或其他基层板面 | m2 | 29 | 7.44 | 1.06 | 2.32 |  |  | 1.13 | 0.57 |  | 12.52 | 363
表-09
工程量清单综合单价计算表
单位工程(专业)：建筑工程-装修工程 | [10 empty] | 第 36 页 共 97 页
序号 | 项目编号 | 项目名称 | 计量单位 | 数量 | 综合单价（元） | [8 empty] | 合计(元)
[5 empty] | 定额人工费 | 人工费价差 | 材料费 | 定额机械费 | 机械费价差 | 管理费 | 利润 | 风险费用 | 小计
| 14-128 换 | 乳胶漆墙、柱、天棚面二遍 实际遍数(遍):3 换为【无机涂料】 | m2 | 29 | 9.58 | 1.36 | 7.13 |  |  | 1.45 | 0.73 |  | 20.25 | 587
墙面
127 | 011201001003 | 墙面一般抹灰 | m2 | 69.58 | 10.09 | 1.43 | 9.85 | 0.22 | 0.01 | 1.56 | 0.78 |  | 23.94 | 1666
| 12-16 换 | 打底找平 厚15 换为【干混抹灰砂浆 DP M20.0】 | m2 | 69.58 | 10.09 | 1.43 | 7.24 | 0.16 | 0.01 | 1.55 | 0.78 |  | 21.26 | 1479
| 12-3 换 | 墙面一般抹灰 每增减1mm 换为【干混抹灰砂浆 DP M20.0】 | m2 | 69.58 |  |  | 2.61 | 0.06 |  | 0.01 |  |  | 2.68 | 186
128 | 011204003003 | 块料墙面 | m2 | 69.58 | 39.92 | 5.66 | 114.93 |  |  | 6.05 | 3.04 |  | 169.6 | 11801
| 12-52 换 | 墙面瓷砖(干粉型粘结剂) 周长1200mm以上 换为【CT-02 浅色瓷砖600×1200】 | m2 | 69.58 | 39.92 | 5.66 | 101.93 |  |  | 6.05 | 3.04 |  | 156.6 | 10896
| 补 | 瓷砖刷背胶 | m2 | 69.58 |  |  | 13 | [5 empty] | 13 | 905
129 | 011207001005 | 墙面装饰板 | m2 | 28.03 | 72.72 | 10.32 | 423.37 | 2.24 | -0.14 | 11.37 | 5.71 |  | 525.59 | 14732
| 12-67 | 内墙(柱、梁)骨架及基层钢龙骨 | t | 0.33636 | 3276.39 | 465.04 | 5541.32 | 186.61 | -11.32 | 524.99 | 263.88 |  | 10246.91 | 3447
| 12-123 换 | 墙饰面 木夹板基层 换为【阻燃板δ12】 | m2 | 28.03 | 8.16 | 1.16 | 28.33 |  |  | 1.24 | 0.62 |  | 39.51 | 1107
表-09
工程量清单综合单价计算表
单位工程(专业)：建筑工程-装修工程 | [10 empty] | 第 37 页 共 97 页
序号 | 项目编号 | 项目名称 | 计量单位 | 数量 | 综合单价（元） | [8 empty] | 合计(元)
[5 empty] | 定额人工费 | 人工费价差 | 材料费 | 定额机械费 | 机械费价差 | 管理费 | 利润 | 风险费用 | 小计
| 12-140 换 | 墙饰面 铝合金装饰板 换为【WD-02银色金属板δ12】 | m2 | 28.03 | 25.24 | 3.58 | 328.54 |  |  | 3.83 | 1.92 |  | 363.11 | 10178
130 | 011407001004 | 墙面喷刷涂料 | m2 | 344.87 |  |  | 105 | [5 empty] | 105 | 36211
| 补 | 刷艺术漆三遍（含腻子二遍） | m2 | 344.87 |  |  | 105 | [5 empty] | 105 | 36211
其它工程
131 | 010809004003 | 石材窗台板 | m2 | 0.18 | 787.73 | 112.24 | 595.11 | 1.18 | -0.03 | 119.54 | 59.81 |  | 1675.58 | 302
| 8-149 换 | 窗台板 石材 粘合剂粘贴 换为【ST-02 保加利亚灰大理石】 | m2 | 0.18 | 57.38 | 8.15 | 465.6 |  |  | 8.7 | 4.37 |  | 544.2 | 98
| 11-40 | 石材六面刷保护液 | m2 | 0.18 | 5.12 | 0.73 | 8.67 |  |  | 0.78 | 0.39 |  | 15.69 | 3
| 11-41 换 | 石材楼地面 精磨镜面处理 | m2 | 0.18 | 25.3 | 3.59 | 1.44 | 1.18 | -0.03 | 4.01 | 2.02 |  | 37.51 | 7
| 15-179 | 石材磨边斜边 | m | 7.07 | 6.2 | 0.88 | 1.14 |  |  | 0.94 | 0.47 |  | 9.63 | 68
| 15-182 | 倒角、抛光厚度(mm)10以内 | m | 14.14 | 5.81 | 0.83 | 0.95 |  |  | 0.88 | 0.44 |  | 8.91 | 126
132 | 010808004003 | 金属门窗套 | m2 | 5.5 | 77.18 | 10.97 | 326.03 | 0.1 |  | 11.71 | 5.88 |  | 431.87 | 2375
| 8-132 换 | 门窗套基层 木龙骨五夹板门套 换为【阻燃板δ15】 | m2 | 11 | 28.33 | 4.03 | 37.44 | 0.05 |  | 4.3 | 2.16 |  | 76.31 | 839
表-09
工程量清单综合单价计算表
单位工程(专业)：建筑工程-装修工程 | [10 empty] | 第 38 页 共 97 页
序号 | 项目编号 | 项目名称 | 计量单位 | 数量 | 综合单价（元） | [8 empty] | 合计(元)
[5 empty] | 定额人工费 | 人工费价差 | 材料费 | 定额机械费 | 机械费价差 | 管理费 | 利润 | 风险费用 | 小计
| 8-137 换 | 门窗套面层 不锈钢板 换为【MT-01 黑色不锈钢】 | m2 | 5.5 | 20.52 | 2.91 | 251.15 |  |  | 3.11 | 1.56 |  | 279.25 | 1536
133 | 010801002008 | 木质门带套 | 樘 | 15 | 89.96 | 12.77 | 1209.42 |  |  | 13.64 | 6.86 |  | 1332.65 | 19990
| 8-33 换 | 成品套装木门安装单扇门 换为【胡桃木饰面成品木门900*2200mm】 | 樘 | 15 | 51.43 | 7.3 | 1102.36 |  |  | 7.8 | 3.92 |  | 1172.81 | 17592
| 8-166 | 门特殊五金 执手锁 双开 | 把 | 15 | 38.53 | 5.47 | 107.06 |  |  | 5.84 | 2.94 |  | 159.84 | 2398
134 | 010801002009 | 木质门带套 | 樘 | 2 | 89.96 | 12.77 | 1359.42 |  |  | 13.64 | 6.86 |  | 1482.65 | 2965
| 8-33 换 | 成品套装木门安装单扇门 换为【胡桃木饰面成品木门1000*2200mm】 | 樘 | 2 | 51.43 | 7.3 | 1252.36 |  |  | 7.8 | 3.92 |  | 1322.81 | 2646
| 8-166 | 门特殊五金 执手锁 双开 | 把 | 2 | 38.53 | 5.47 | 107.06 |  |  | 5.84 | 2.94 |  | 159.84 | 320
135 | 010801002010 | 木质门带套 | 樘 | 2 | 89.96 | 12.77 | 939.42 |  |  | 13.64 | 6.86 |  | 1062.65 | 2125
| 8-33 换 | 成品套装木门安装单扇门 换为【胡桃木饰面成品木门665*2200mm】 | 樘 | 2 | 51.43 | 7.3 | 832.36 |  |  | 7.8 | 3.92 |  | 902.81 | 1806
| 8-166 | 门特殊五金 执手锁 双开 | 把 | 2 | 38.53 | 5.47 | 107.06 |  |  | 5.84 | 2.94 |  | 159.84 | 320
表-09
工程量清单综合单价计算表
单位工程(专业)：建筑工程-装修工程 | [10 empty] | 第 39 页 共 97 页
序号 | 项目编号 | 项目名称 | 计量单位 | 数量 | 综合单价（元） | [8 empty] | 合计(元)
[5 empty] | 定额人工费 | 人工费价差 | 材料费 | 定额机械费 | 机械费价差 | 管理费 | 利润 | 风险费用 | 小计
136 | 010801002011 | 木质门带套 | 樘 | 1 | 89.96 | 12.77 | 1309.42 |  |  | 13.64 | 6.86 |  | 1432.65 | 1433
| 8-33 换 | 成品套装木门安装单扇门 换为【胡桃木饰面成品木门980*2200mm】 | 樘 | 1 | 51.43 | 7.3 | 1202.36 |  |  | 7.8 | 3.92 |  | 1272.81 | 1273
| 8-166 | 门特殊五金 执手锁 双开 | 把 | 1 | 38.53 | 5.47 | 107.06 |  |  | 5.84 | 2.94 |  | 159.84 | 160
137 | 010801002012 | 木质门带套 | 樘 | 1 | 128.49 | 18.24 | 2066.48 |  |  | 19.48 | 9.8 |  | 2242.49 | 2242
| 8-33 换 | 成品套装木门安装单扇门 换为【胡桃木饰面成品木门1500*2200mm】 | 樘 | 1 | 51.43 | 7.3 | 1852.36 |  |  | 7.8 | 3.92 |  | 1922.81 | 1923
| 8-166 | 门特殊五金 执手锁 双开 | 把 | 2 | 38.53 | 5.47 | 107.06 |  |  | 5.84 | 2.94 |  | 159.84 | 320
138 | 010801004003 | 木质防火门 | m2 | 10.7 | 58.89 | 8.36 | 565.79 |  |  | 8.93 | 4.49 |  | 646.46 | 6917
| 8-37 | 木质防火门安装 | m2 | 10.7 | 30.79 | 4.37 | 448.46 |  |  | 4.67 | 2.35 |  | 490.64 | 5250
| 8-186 | 门特殊五金 闭门器明装 | 个 | 8 | 12.21 | 1.74 | 94.96 |  |  | 1.85 | 0.93 |  | 111.69 | 894
| 8-188 | 门特殊五金 顺位器 | 个 | 4 | 12.21 | 1.74 | 16.88 |  |  | 1.85 | 0.93 |  | 33.61 | 134
| 8-166 | 门特殊五金 执手锁 双开 | 把 | 4 | 38.53 | 5.47 | 107.06 |  |  | 5.84 | 2.94 |  | 159.84 | 639
139 | 011210003005 | 玻璃隔断 | m2 | 23.39 | 40.2 | 5.7 | 298.86 |  |  | 6.09 | 3.06 |  | 353.91 | 8278
表-09
工程量清单综合单价计算表
单位工程(专业)：建筑工程-装修工程 | [10 empty] | 第 40 页 共 97 页
序号 | 项目编号 | 项目名称 | 计量单位 | 数量 | 综合单价（元） | [8 empty] | 合计(元)
[5 empty] | 定额人工费 | 人工费价差 | 材料费 | 定额机械费 | 机械费价差 | 管理费 | 利润 | 风险费用 | 小计
| 12-206 | 不锈钢框玻璃隔断 | m2 | 23.39 | 40.2 | 5.7 | 298.86 |  |  | 6.09 | 3.06 |  | 353.91 | 8278
140 | 011207001006 | 墙面装饰板 | m2 | 1.34 | 106.21 | 15.07 | 316.56 | 4.18 | -0.26 | 16.73 | 8.41 |  | 466.9 | 626
| 12-67 | 内墙(柱、梁)骨架及基层钢龙骨 | t | 0.03 | 3276.39 | 465.04 | 5541.32 | 186.61 | -11.32 | 524.99 | 263.88 |  | 10246.91 | 307
| 12-123 换 | 墙饰面 木夹板基层 换为【阻燃板δ12】 | m2 | 2.68 | 8.16 | 1.16 | 28.33 |  |  | 1.24 | 0.62 |  | 39.51 | 106
| 12-124 换 | 墙饰面 石膏板基层 换为【纸面石膏板δ9.5】 | m2 | 2.68 | 8.27 | 1.17 | 11.95 |  |  | 1.25 | 0.63 |  | 23.27 | 62
| 补 | 天地轴、暗门拉手、合页 | 套 | 1 |  |  | 150 | [5 empty] | 150 | 150
141 | 011210006003 | 其他隔断 | m2 | 11.26 | 28.58 | 4.06 | 407.95 | 0.19 | -0.01 | 4.36 | 2.19 |  | 447.32 | 5037
| 12-213 换 | 玻璃砖隔断 全砖 | m2 | 11.26 | 28.58 | 4.06 | 407.95 | 0.19 | -0.01 | 4.36 | 2.19 |  | 447.32 | 5037
142 | 011505010003 | 镜面玻璃 | m2 | 3.54 | 37.2 | 5.28 | 160.23 |  |  | 5.64 | 2.83 |  | 211.18 | 748
| 15-104 换 | 镜面玻璃带金属框 换为【阻燃板δ9】 | m2 | 3.54 | 37.2 | 5.28 | 160.23 |  |  | 5.64 | 2.83 |  | 211.18 | 748
143 | 011505001003 | 洗漱台 | m2 | 2.83 | 274.2 | 38.93 | 1395.74 | 1.53 | -0.04 | 41.8 | 21.01 |  | 1773.17 | 5018
| 15-101 换 | 大理石洗漱台台下盆 | m2 | 2.83 | 162.75 | 23.1 | 670.1 | 0.08 | 0.01 | 24.69 | 12.41 |  | 893.14 | 2528
| 15-182 | 倒角、抛光厚度(mm)10以内 | m | 3.77 | 5.81 | 0.83 | 0.95 |  |  | 0.88 | 0.44 |  | 8.91 | 34
| 15-179 | 石材磨边斜边 | m | 3.77 | 6.2 | 0.88 | 1.14 |  |  | 0.94 | 0.47 |  | 9.63 | 36
表-09
工程量清单综合单价计算表
单位工程(专业)：建筑工程-装修工程 | [10 empty] | 第 41 页 共 97 页
序号 | 项目编号 | 项目名称 | 计量单位 | 数量 | 综合单价（元） | [8 empty] | 合计(元)
[5 empty] | 定额人工费 | 人工费价差 | 材料费 | 定额机械费 | 机械费价差 | 管理费 | 利润 | 风险费用 | 小计
| 11-40 | 石材六面刷保护液 | m2 | 2.83 | 5.12 | 0.73 | 8.67 |  |  | 0.78 | 0.39 |  | 15.69 | 44
| 11-41 换 | 石材楼地面 精磨镜面处理 | m2 | 2.83 | 25.3 | 3.59 | 1.44 | 1.18 | -0.03 | 4.01 | 2.02 |  | 37.51 | 106
| 15-13 换 | 附墙低柜 换为【WD-01胡桃木饰面δ12】 | m2 | 1.7908 | 49.91 | 7.08 | 800.8 | 0.28 | -0.02 | 7.61 | 3.82 |  | 869.48 | 1557
| 15-19 换 | 单独柜门平板门 换为【WD-01胡桃木饰面δ12】 | m2 | 1.7908 | 52.86 | 7.5 | 325.55 | 0.14 | -0.01 | 8.03 | 4.04 |  | 398.11 | 713
144 | 011210005003 | 成品隔断 | m2 | 20.54 | 42.08 | 5.97 | 151.08 |  |  | 6.38 | 3.21 |  | 208.72 | 4287
| 12-207 换 | 成品卫生间隔断 换为【成品抗倍特板12mm】 | m2 | 20.54 | 42.08 | 5.97 | 151.08 |  |  | 6.38 | 3.21 |  | 208.72 | 4287
145 | 011210003006 | 玻璃隔断 | m2 | 2.07 | 40.2 | 5.7 | 389.76 |  |  | 6.09 | 3.06 |  | 444.81 | 921
| 12-206 换 | 不锈钢框玻璃隔断 换为【油砂玻璃隔断】 | m2 | 2.07 | 40.2 | 5.7 | 389.76 |  |  | 6.09 | 3.06 |  | 444.81 | 921
23F改造维修
拆除及新建工程
146 | 011601001004 | 砖砌体拆除 | m3 | 18.49 | 13.1 | 1.94 | 0.81 | 31.6 | 7.62 | 6.78 | 3.41 |  | 65.26 | 1207
| 16-8 | 加气砼砌块墙拆除 | m3 | 18.49 | 13.1 | 1.94 | 0.81 | 31.6 | 7.62 | 6.78 | 3.41 |  | 65.26 | 1207
147 | 011610001004 | 木门窗拆除 | m2 | 40.72 | 15.47 | 2.29 |  |  |  | 2.35 | 1.18 |  | 21.29 | 867
表-09
工程量清单综合单价计算表
单位工程(专业)：建筑工程-装修工程 | [10 empty] | 第 42 页 共 97 页
序号 | 项目编号 | 项目名称 | 计量单位 | 数量 | 综合单价（元） | [8 empty] | 合计(元)
[5 empty] | 定额人工费 | 人工费价差 | 材料费 | 定额机械费 | 机械费价差 | 管理费 | 利润 | 风险费用 | 小计
| 16-49 | 木门窗拆除 | m2 | 40.72 | 15.47 | 2.29 |  |  |  | 2.35 | 1.18 |  | 21.29 | 867
148 | 011210002004 | 金属隔断 | m2 | 58.15 | 14.11 | 2 | 50.87 |  |  | 2.14 | 1.08 |  | 70.2 | 4082
| 12-216 换 | 隔墙龙骨 轻钢龙骨中距(mm以内) 换为【镀锌轻钢龙骨50×40】 | m2 | 58.15 | 14.11 | 2 | 50.87 |  |  | 2.14 | 1.08 |  | 70.2 | 4082
防水工程
149 | 010904002004 | 楼（地）面涂膜防水 | m2 | 37.51 | 2.77 | 0.41 | 27.63 |  |  | 0.42 | 0.21 |  | 31.44 | 1179
| 9-88 换 | 聚氨酯防水涂料 厚度1.5mm 平面 | m2 | 37.51 | 2.77 | 0.41 | 27.63 |  |  | 0.42 | 0.21 |  | 31.44 | 1179
150 | 010903002004 | 墙面涂膜防水 | m2 | 69.55 | 8.4 | 1.24 | 58.13 |  |  | 1.27 | 0.64 |  | 69.68 | 4846
| 9-89 换 | 聚氨酯防水涂料 厚度1.5mm 立面 | m2 | 69.55 | 8.4 | 1.24 | 58.13 |  |  | 1.27 | 0.64 |  | 69.68 | 4846
151 | 010903003004 | 墙面砂浆防水（防潮） | m2 | 69.55 | 10.42 | 1.54 | 13.5 | 0.21 | 0.02 | 1.61 | 0.81 |  | 28.11 | 1955
| 9-43 | 防水砂浆 立面 | m2 | 69.55 | 10.42 | 1.54 | 13.5 | 0.21 | 0.02 | 1.61 | 0.81 |  | 28.11 | 1955
地面
152 | 011101005004 | 自流坪楼地面 | m2 | 128.57 |  |  | 23 | [5 empty] | 23 | 2957
| 补 | 3mm厚树脂胶泥自流平 | m2 | 128.57 |  |  | 23 | [5 empty] | 23 | 2957
153 | 01110300200 | 橡胶板卷材楼地面 | m2 | 128.57 | 12.76 | 1.81 | 77.97 |  |  | 1.93 | 0.97 |  | 95.44 | 12271
表-09
工程量清单综合单价计算表
单位工程(专业)：建筑工程-装修工程 | [10 empty] | 第 43 页 共 97 页
序号 | 项目编号 | 项目名称 | 计量单位 | 数量 | 综合单价（元） | [8 empty] | 合计(元)
[5 empty] | 定额人工费 | 人工费价差 | 材料费 | 定额机械费 | 机械费价差 | 管理费 | 利润 | 风险费用 | 小计
4
| 11-77 换 | 橡胶卷材 换为【塑胶地板复合式，厚度2.6mm，耐磨层0.5mm、防火 等级B1、防滑等级R9】 | m2 | 128.57 | 12.76 | 1.81 | 77.97 |  |  | 1.93 | 0.97 |  | 95.44 | 12271
154 | 011102003005 | 块料楼地面 | m2 | 26.65 | 31.93 | 4.54 | 99.49 | 0.79 | 0.1 | 4.96 | 2.49 |  | 144.3 | 3846
| 11-47 换 | 地砖楼地面 (干混砂浆铺贴)周长2400mm以外密缝 实际厚度(mm):30 采用干硬性水泥砂浆的,除材料单价换算外 换为【CT-02 浅色瓷砖600×1200】 | m2 | 26.65 | 31.93 | 4.54 | 99.49 | 0.79 | 0.1 | 4.96 | 2.49 |  | 144.3 | 3846
155 | 011108001008 | 石材零星项目 | m2 | 0.12 | 87.54 | 12.43 | 399.42 | 1.71 | 0.04 | 13.53 | 6.8 |  | 521.47 | 63
| 11-143 换 | 零星装饰项目 干混砂浆铺贴 石材 换为【ST-01 深色大理石】 | m2 | 0.12 | 57.12 | 8.11 | 389.31 | 0.53 | 0.07 | 8.74 | 4.39 |  | 468.27 | 56
| 11-40 | 石材六面刷保护液 | m2 | 0.12 | 5.12 | 0.73 | 8.67 |  |  | 0.78 | 0.39 |  | 15.69 | 2
| 11-41 换 | 石材楼地面 精磨镜面处理 | m2 | 0.12 | 25.3 | 3.59 | 1.44 | 1.18 | -0.03 | 4.01 | 2.02 |  | 37.51 | 5
156 | 011108001009 | 石材零星项目 | m2 | 1 | 87.54 | 12.43 | 399.42 | 1.71 | 0.04 | 13.53 | 6.8 |  | 521.47 | 521
表-09
工程量清单综合单价计算表
单位工程(专业)：建筑工程-装修工程 | [10 empty] | 第 44 页 共 97 页
序号 | 项目编号 | 项目名称 | 计量单位 | 数量 | 综合单价（元） | [8 empty] | 合计(元)
[5 empty] | 定额人工费 | 人工费价差 | 材料费 | 定额机械费 | 机械费价差 | 管理费 | 利润 | 风险费用 | 小计
| 11-143 换 | 零星装饰项目 干混砂浆铺贴 石材 换为【ST-01 深色大理石】 | m2 | 1 | 57.12 | 8.11 | 389.31 | 0.53 | 0.07 | 8.74 | 4.39 |  | 468.27 | 468
| 11-40 | 石材六面刷保护液 | m2 | 1 | 5.12 | 0.73 | 8.67 |  |  | 0.78 | 0.39 |  | 15.69 | 16
| 11-41 换 | 石材楼地面 精磨镜面处理 | m2 | 1 | 25.3 | 3.59 | 1.44 | 1.18 | -0.03 | 4.01 | 2.02 |  | 37.51 | 38
157 | 011105006004 | 金属踢脚线 | m | 116.96 | 8.56 | 1.21 | 42.12 |  |  | 1.3 | 0.65 |  | 53.84 | 6297
| 11-111 | 成品踢脚线 金属板面层 粘贴式 | m | 116.96 | 8.56 | 1.21 | 42.12 |  |  | 1.3 | 0.65 |  | 53.84 | 6297
天棚
158 | 011302001022 | 吊顶天棚 | m2 | 3.23 | 37.28 | 5.28 | 60.06 |  |  | 5.65 | 2.84 |  | 111.11 | 359
| 13-10 | 轻钢龙骨 (U50型)平面 | m2 | 3.23 | 18.53 | 2.63 | 18.71 |  |  | 2.81 | 1.41 |  | 44.09 | 142
| 13-17 换 | 天棚基层 细木工板钉在轻钢龙骨 上平面 换为【阻燃板δ12】 | m2 | 3.23 | 11.15 | 1.58 | 29.05 |  |  | 1.69 | 0.85 |  | 44.32 | 143
| 13-26 | 天棚基层 石膏板每增加一层 | m2 | 3.23 | 7.6 | 1.07 | 12.3 |  |  | 1.15 | 0.58 |  | 22.7 | 73
159 | 011304001009 | 灯带（槽） | m2 | 0.44 | 50.63 | 7.18 | 59.26 | 0.07 | -0.01 | 7.68 | 3.86 |  | 128.67 | 57
| 13-75 换 | 悬挑式灯槽、灯带 直形 细木工板面高15cm内 | m2 | 0.44 | 43.03 | 6.11 | 46.96 | 0.07 | -0.01 | 6.53 | 3.28 |  | 105.97 | 47
表-09
工程量清单综合单价计算表
单位工程(专业)：建筑工程-装修工程 | [10 empty] | 第 45 页 共 97 页
序号 | 项目编号 | 项目名称 | 计量单位 | 数量 | 综合单价（元） | [8 empty] | 合计(元)
[5 empty] | 定额人工费 | 人工费价差 | 材料费 | 定额机械费 | 机械费价差 | 管理费 | 利润 | 风险费用 | 小计
| 13-26 换 | 天棚基层 石膏板每增加一层 | m2 | 0.44 | 7.6 | 1.07 | 12.3 |  |  | 1.15 | 0.58 |  | 22.7 | 10
160 | 011302001023 | 吊顶天棚 | m2 | 26.22 | 36.12 | 5.13 | 63.39 |  |  | 5.48 | 2.75 |  | 112.87 | 2959
| 13-10 | 轻钢龙骨 (U50型)平面 | m2 | 26.22 | 18.53 | 2.63 | 18.71 |  |  | 2.81 | 1.41 |  | 44.09 | 1156
| 13-22 换 | 天棚基层 石膏板安在U形轻钢龙骨 上平面 实际石膏板层数(层):2 换为【耐潮纸面石膏板δ9.5】 | m2 | 26.22 | 17.59 | 2.5 | 44.68 |  |  | 2.67 | 1.34 |  | 68.78 | 1803
161 | 011302001024 | 吊顶天棚 | m2 | 4.71 | 48.7 | 6.92 | 67.74 |  |  | 7.38 | 3.71 |  | 134.45 | 633
| 13-11 换 | 轻钢龙骨 (U50型)侧面 | m2 | 4.71 | 22.23 | 3.16 | 14.53 |  |  | 3.37 | 1.69 |  | 44.98 | 212
| 13-18 换 | 天棚基层 细木工板钉在轻钢龙骨 上侧面 换为【阻燃板δ12】 | m2 | 4.71 | 14.44 | 2.05 | 30.4 |  |  | 2.19 | 1.1 |  | 50.18 | 236
| 13-23 换 | 天棚基层 石膏板安在U形轻钢龙骨 上侧面 换为【耐潮纸面石膏板δ9.5】 | m2 | 4.71 | 12.03 | 1.71 | 22.81 |  |  | 1.82 | 0.92 |  | 39.29 | 185
162 | 011304001010 | 灯带（槽） | m2 | 5.15 | 50.63 | 7.18 | 69.2 | 0.07 | -0.01 | 7.68 | 3.86 |  | 138.61 | 714
| 13-75 换 | 悬挑式灯槽、灯带 直形 细木工板面高15cm内 | m2 | 5.15 | 43.03 | 6.11 | 46.96 | 0.07 | -0.01 | 6.53 | 3.28 |  | 105.97 | 546
表-09
工程量清单综合单价计算表
单位工程(专业)：建筑工程-装修工程 | [10 empty] | 第 46 页 共 97 页
序号 | 项目编号 | 项目名称 | 计量单位 | 数量 | 综合单价（元） | [8 empty] | 合计(元)
[5 empty] | 定额人工费 | 人工费价差 | 材料费 | 定额机械费 | 机械费价差 | 管理费 | 利润 | 风险费用 | 小计
| 13-26 换 | 天棚基层 石膏板每增加一层 换为【耐潮纸面石膏板δ9.5】 | m2 | 5.15 | 7.6 | 1.07 | 22.24 |  |  | 1.15 | 0.58 |  | 32.64 | 168
163 | 011302001025 | 吊顶天棚 | m2 | 0.94 | 29.43 | 4.17 | 192.11 |  |  | 4.46 | 2.24 |  | 232.41 | 218
| 13-17 换 | 天棚基层 细木工板钉在轻钢龙骨 上平面 换为【阻燃板δ12】 | m2 | 0.94 | 11.15 | 1.58 | 29.05 |  |  | 1.69 | 0.85 |  | 44.32 | 42
| 13-51 换 | 天棚面层 软膜吊顶 圆形 为拱形、圆弧形等曲面 换为【白色软膜】 | m2 | 0.94 | 18.28 | 2.59 | 163.06 |  |  | 2.77 | 1.39 |  | 188.09 | 177
164 | 011302001026 | 吊顶天棚 | m2 | 1.28 | 48.7 | 6.92 | 57.8 |  |  | 7.38 | 3.71 |  | 124.51 | 159
| 13-11 换 | 轻钢龙骨 (U50型)侧面 | m2 | 1.28 | 22.23 | 3.16 | 14.53 |  |  | 3.37 | 1.69 |  | 44.98 | 58
| 13-18 换 | 天棚基层 细木工板钉在轻钢龙骨 上侧面 换为【阻燃板δ12】 | m2 | 1.28 | 14.44 | 2.05 | 30.4 |  |  | 2.19 | 1.1 |  | 50.18 | 64
| 13-23 | 天棚基层 石膏板安在U形轻钢龙骨 上侧面 | m2 | 1.28 | 12.03 | 1.71 | 12.87 |  |  | 1.82 | 0.92 |  | 29.35 | 38
165 | 011302001027 | 吊顶天棚 | m2 | 139.48 | 22.61 | 3.21 | 161.55 |  |  | 3.43 | 1.72 |  | 192.52 | 26853
| 13-12 | 卡式轻钢龙骨 | m2 | 139.48 | 15.8 | 2.24 | 12.83 |  |  | 2.4 | 1.2 |  | 34.47 | 4808
表-09
工程量清单综合单价计算表
单位工程(专业)：建筑工程-装修工程 | [10 empty] | 第 47 页 共 97 页
序号 | 项目编号 | 项目名称 | 计量单位 | 数量 | 综合单价（元） | [8 empty] | 合计(元)
[5 empty] | 定额人工费 | 人工费价差 | 材料费 | 定额机械费 | 机械费价差 | 管理费 | 利润 | 风险费用 | 小计
| 13-44 换 | 天棚面层 铝合金方板面层 嵌入式 换为【铝蜂窝板】 | m2 | 139.48 | 6.81 | 0.97 | 148.72 |  |  | 1.03 | 0.52 |  | 158.05 | 22045
166 | 011304001011 | 灯带（槽） | m2 | 9.68 | 63.78 | 9.06 | 404.5 | 0.07 | -0.01 | 9.68 | 4.86 |  | 491.94 | 4762
| 13-75 换 | 悬挑式灯槽、灯带 直形 细木工板面高15cm内 | m2 | 9.68 | 43.03 | 6.11 | 46.96 | 0.07 | -0.01 | 6.53 | 3.28 |  | 105.97 | 1026
| 13-37 换 | 天棚面层 不锈钢板 粘在夹板基层上 平面 换为【黑色不锈钢板1.2】 | m2 | 14.52 | 13.83 | 1.97 | 238.36 |  |  | 2.1 | 1.05 |  | 257.31 | 3736
167 | 011502001008 | 金属装饰线 | m | 138.44 | 5.5 | 0.79 | 8.63 |  |  | 0.83 | 0.42 |  | 16.17 | 2239
| 15-37 换 | 角线20以内 天棚面安装直线形装饰线条 换为【铝蜂窝板收边条】 | m | 138.44 | 5.5 | 0.79 | 8.63 |  |  | 0.83 | 0.42 |  | 16.17 | 2239
168 | 011502001009 | 金属装饰线 | m | 26.1 | 5.5 | 0.79 | 27.07 |  |  | 0.83 | 0.42 |  | 34.61 | 903
| 15-37 换 | 角线20以内 天棚面安装直线形装饰线条 换为【配套灯槽铝型材侧边条】 | m | 26.1 | 5.5 | 0.79 | 27.07 |  |  | 0.83 | 0.42 |  | 34.61 | 903
169 | 011407002005 | 天棚喷刷涂料 | m2 | 33.16 | 17.02 | 2.42 | 9.45 |  |  | 2.58 | 1.3 |  | 32.77 | 1087
| 14-142 | 批刮腻子(满刮两遍)石膏板或其他基层板面 | m2 | 33.16 | 7.44 | 1.06 | 2.32 |  |  | 1.13 | 0.57 |  | 12.52 | 415
表-09
工程量清单综合单价计算表
单位工程(专业)：建筑工程-装修工程 | [10 empty] | 第 48 页 共 97 页
序号 | 项目编号 | 项目名称 | 计量单位 | 数量 | 综合单价（元） | [8 empty] | 合计(元)
[5 empty] | 定额人工费 | 人工费价差 | 材料费 | 定额机械费 | 机械费价差 | 管理费 | 利润 | 风险费用 | 小计
| 14-128 换 | 乳胶漆墙、柱、天棚面二遍 实际遍数(遍):3 换为【无机涂料】 | m2 | 33.16 | 9.58 | 1.36 | 7.13 |  |  | 1.45 | 0.73 |  | 20.25 | 671
墙面
170 | 011201001004 | 墙面一般抹灰 | m2 | 69.58 | 10.09 | 1.43 | 9.85 | 0.22 | 0.01 | 1.56 | 0.78 |  | 23.94 | 1666
| 12-16 换 | 打底找平 厚15 换为【干混抹灰砂浆 DP M20.0】 | m2 | 69.58 | 10.09 | 1.43 | 7.24 | 0.16 | 0.01 | 1.55 | 0.78 |  | 21.26 | 1479
| 12-3 换 | 墙面一般抹灰 每增减1mm 换为【干混抹灰砂浆 DP M20.0】 | m2 | 69.58 |  |  | 2.61 | 0.06 |  | 0.01 |  |  | 2.68 | 186
171 | 011204003004 | 块料墙面 | m2 | 69.58 | 39.92 | 5.66 | 114.93 |  |  | 6.05 | 3.04 |  | 169.6 | 11801
| 12-52 换 | 墙面瓷砖(干粉型粘结剂) 周长1200mm以上 换为【CT-02 浅色瓷砖600×1200】 | m2 | 69.58 | 39.92 | 5.66 | 101.93 |  |  | 6.05 | 3.04 |  | 156.6 | 10896
| 补 | 瓷砖刷背胶 | m2 | 69.58 |  |  | 13 | [5 empty] | 13 | 905
172 | 011207001007 | 墙面装饰板 | m2 | 28.03 | 72.72 | 10.32 | 423.37 | 2.24 | -0.14 | 11.37 | 5.71 |  | 525.59 | 14732
| 12-67 | 内墙(柱、梁)骨架及基层钢龙骨 | t | 0.33636 | 3276.39 | 465.04 | 5541.32 | 186.61 | -11.32 | 524.99 | 263.88 |  | 10246.91 | 3447
| 12-123 换 | 墙饰面 木夹板基层 换为【阻燃板δ12】 | m2 | 28.03 | 8.16 | 1.16 | 28.33 |  |  | 1.24 | 0.62 |  | 39.51 | 1107
表-09
工程量清单综合单价计算表
单位工程(专业)：建筑工程-装修工程 | [10 empty] | 第 49 页 共 97 页
序号 | 项目编号 | 项目名称 | 计量单位 | 数量 | 综合单价（元） | [8 empty] | 合计(元)
[5 empty] | 定额人工费 | 人工费价差 | 材料费 | 定额机械费 | 机械费价差 | 管理费 | 利润 | 风险费用 | 小计
| 12-140 换 | 墙饰面 铝合金装饰板 换为【WD-02银色金属板δ12】 | m2 | 28.03 | 25.24 | 3.58 | 328.54 |  |  | 3.83 | 1.92 |  | 363.11 | 10178
173 | 011407001005 | 墙面喷刷涂料 | m2 | 326.36 |  |  | 105 | [5 empty] | 105 | 34268
| 补 | 刷艺术漆三遍（含腻子二遍） | m2 | 326.36 |  |  | 105 | [5 empty] | 105 | 34268
其它工程
174 | 010809004004 | 石材窗台板 | m2 | 0.18 | 787.73 | 112.24 | 595.11 | 1.18 | -0.03 | 119.54 | 59.81 |  | 1675.58 | 302
| 8-149 换 | 窗台板 石材 粘合剂粘贴 换为【ST-02 保加利亚灰大理石】 | m2 | 0.18 | 57.38 | 8.15 | 465.6 |  |  | 8.7 | 4.37 |  | 544.2 | 98
| 11-40 | 石材六面刷保护液 | m2 | 0.18 | 5.12 | 0.73 | 8.67 |  |  | 0.78 | 0.39 |  | 15.69 | 3
| 11-41 换 | 石材楼地面 精磨镜面处理 | m2 | 0.18 | 25.3 | 3.59 | 1.44 | 1.18 | -0.03 | 4.01 | 2.02 |  | 37.51 | 7
| 15-179 | 石材磨边斜边 | m | 7.07 | 6.2 | 0.88 | 1.14 |  |  | 0.94 | 0.47 |  | 9.63 | 68
| 15-182 | 倒角、抛光厚度(mm)10以内 | m | 14.14 | 5.81 | 0.83 | 0.95 |  |  | 0.88 | 0.44 |  | 8.91 | 126
175 | 010808004004 | 金属门窗套 | m2 | 5.5 | 77.18 | 10.97 | 326.03 | 0.1 |  | 11.71 | 5.88 |  | 431.87 | 2375
| 8-132 换 | 门窗套基层 木龙骨五夹板门套 换为【阻燃板δ15】 | m2 | 11 | 28.33 | 4.03 | 37.44 | 0.05 |  | 4.3 | 2.16 |  | 76.31 | 839
表-09
工程量清单综合单价计算表
单位工程(专业)：建筑工程-装修工程 | [10 empty] | 第 50 页 共 97 页
序号 | 项目编号 | 项目名称 | 计量单位 | 数量 | 综合单价（元） | [8 empty] | 合计(元)
[5 empty] | 定额人工费 | 人工费价差 | 材料费 | 定额机械费 | 机械费价差 | 管理费 | 利润 | 风险费用 | 小计
| 8-137 换 | 门窗套面层 不锈钢板 换为【MT-01 黑色不锈钢】 | m2 | 5.5 | 20.52 | 2.91 | 251.15 |  |  | 3.11 | 1.56 |  | 279.25 | 1536
176 | 010801002013 | 木质门带套 | 樘 | 14 | 89.96 | 12.77 | 1209.42 |  |  | 13.64 | 6.86 |  | 1332.65 | 18657
| 8-33 换 | 成品套装木门安装单扇门 换为【胡桃木饰面成品木门900*2200mm】 | 樘 | 14 | 51.43 | 7.3 | 1102.36 |  |  | 7.8 | 3.92 |  | 1172.81 | 16419
| 8-166 | 门特殊五金 执手锁 双开 | 把 | 14 | 38.53 | 5.47 | 107.06 |  |  | 5.84 | 2.94 |  | 159.84 | 2238
177 | 010801002014 | 木质门带套 | 樘 | 2 | 89.96 | 12.77 | 1359.42 |  |  | 13.64 | 6.86 |  | 1482.65 | 2965
| 8-33 换 | 成品套装木门安装单扇门 换为【胡桃木饰面成品木门1000*2200mm】 | 樘 | 2 | 51.43 | 7.3 | 1252.36 |  |  | 7.8 | 3.92 |  | 1322.81 | 2646
| 8-166 | 门特殊五金 执手锁 双开 | 把 | 2 | 38.53 | 5.47 | 107.06 |  |  | 5.84 | 2.94 |  | 159.84 | 320
178 | 010801002015 | 木质门带套 | 樘 | 2 | 89.96 | 12.77 | 939.42 |  |  | 13.64 | 6.86 |  | 1062.65 | 2125
| 8-33 换 | 成品套装木门安装单扇门 换为【胡桃木饰面成品木门665*2200mm】 | 樘 | 2 | 51.43 | 7.3 | 832.36 |  |  | 7.8 | 3.92 |  | 902.81 | 1806
| 8-166 | 门特殊五金 执手锁 双开 | 把 | 2 | 38.53 | 5.47 | 107.06 |  |  | 5.84 | 2.94 |  | 159.84 | 320
表-09
工程量清单综合单价计算表
单位工程(专业)：建筑工程-装修工程 | [10 empty] | 第 51 页 共 97 页
序号 | 项目编号 | 项目名称 | 计量单位 | 数量 | 综合单价（元） | [8 empty] | 合计(元)
[5 empty] | 定额人工费 | 人工费价差 | 材料费 | 定额机械费 | 机械费价差 | 管理费 | 利润 | 风险费用 | 小计
179 | 010801002016 | 木质门带套 | 樘 | 1 | 89.96 | 12.77 | 1309.42 |  |  | 13.64 | 6.86 |  | 1432.65 | 1433
| 8-33 换 | 成品套装木门安装单扇门 换为【胡桃木饰面成品木门980*2200mm】 | 樘 | 1 | 51.43 | 7.3 | 1202.36 |  |  | 7.8 | 3.92 |  | 1272.81 | 1273
| 8-166 | 门特殊五金 执手锁 双开 | 把 | 1 | 38.53 | 5.47 | 107.06 |  |  | 5.84 | 2.94 |  | 159.84 | 160
180 | 010801002017 | 木质门带套 | 樘 | 2 | 89.96 | 12.77 | 1099.42 |  |  | 13.64 | 6.86 |  | 1222.65 | 2445
| 8-33 换 | 成品套装木门安装单扇门 换为【胡桃木饰面成品木门800*2200mm】 | 樘 | 2 | 51.43 | 7.3 | 992.36 |  |  | 7.8 | 3.92 |  | 1062.81 | 2126
| 8-166 | 门特殊五金 执手锁 双开 | 把 | 2 | 38.53 | 5.47 | 107.06 |  |  | 5.84 | 2.94 |  | 159.84 | 320
181 | 010801004004 | 木质防火门 | m2 | 10.7 | 58.89 | 8.36 | 565.79 |  |  | 8.93 | 4.49 |  | 646.46 | 6917
| 8-37 | 木质防火门安装 | m2 | 10.7 | 30.79 | 4.37 | 448.46 |  |  | 4.67 | 2.35 |  | 490.64 | 5250
| 8-186 | 门特殊五金 闭门器明装 | 个 | 8 | 12.21 | 1.74 | 94.96 |  |  | 1.85 | 0.93 |  | 111.69 | 894
| 8-188 | 门特殊五金 顺位器 | 个 | 4 | 12.21 | 1.74 | 16.88 |  |  | 1.85 | 0.93 |  | 33.61 | 134
| 8-166 | 门特殊五金 执手锁 双开 | 把 | 4 | 38.53 | 5.47 | 107.06 |  |  | 5.84 | 2.94 |  | 159.84 | 639
182 | 011210003007 | 玻璃隔断 | m2 | 3.22 | 40.2 | 5.7 | 298.86 |  |  | 6.09 | 3.06 |  | 353.91 | 1140
| 12-206 | 不锈钢框玻璃隔断 | m2 | 3.22 | 40.2 | 5.7 | 298.86 |  |  | 6.09 | 3.06 |  | 353.91 | 1140
表-09
工程量清单综合单价计算表
单位工程(专业)：建筑工程-装修工程 | [10 empty] | 第 52 页 共 97 页
序号 | 项目编号 | 项目名称 | 计量单位 | 数量 | 综合单价（元） | [8 empty] | 合计(元)
[5 empty] | 定额人工费 | 人工费价差 | 材料费 | 定额机械费 | 机械费价差 | 管理费 | 利润 | 风险费用 | 小计
183 | 011207001008 | 墙面装饰板 | m2 | 1.34 | 106.21 | 15.07 | 316.56 | 4.18 | -0.26 | 16.73 | 8.41 |  | 466.9 | 626
| 12-67 | 内墙(柱、梁)骨架及基层钢龙骨 | t | 0.03 | 3276.39 | 465.04 | 5541.32 | 186.61 | -11.32 | 524.99 | 263.88 |  | 10246.91 | 307
| 12-123 换 | 墙饰面 木夹板基层 换为【阻燃板δ12】 | m2 | 2.68 | 8.16 | 1.16 | 28.33 |  |  | 1.24 | 0.62 |  | 39.51 | 106
| 12-124 换 | 墙饰面 石膏板基层 换为【纸面石膏板δ9.5】 | m2 | 2.68 | 8.27 | 1.17 | 11.95 |  |  | 1.25 | 0.63 |  | 23.27 | 62
| 补 | 天地轴、暗门拉手、合页 | 套 | 1 |  |  | 150 | [5 empty] | 150 | 150
184 | 011505010004 | 镜面玻璃 | m2 | 3.54 | 37.2 | 5.28 | 160.23 |  |  | 5.64 | 2.83 |  | 211.18 | 748
| 15-104 换 | 镜面玻璃带金属框 换为【阻燃板δ9】 | m2 | 3.54 | 37.2 | 5.28 | 160.23 |  |  | 5.64 | 2.83 |  | 211.18 | 748
185 | 011505001004 | 洗漱台 | m2 | 2.83 | 274.2 | 38.93 | 1395.74 | 1.53 | -0.04 | 41.8 | 21.01 |  | 1773.17 | 5018
| 15-101 换 | 大理石洗漱台台下盆 | m2 | 2.83 | 162.75 | 23.1 | 670.1 | 0.08 | 0.01 | 24.69 | 12.41 |  | 893.14 | 2528
| 15-182 | 倒角、抛光厚度(mm)10以内 | m | 3.77 | 5.81 | 0.83 | 0.95 |  |  | 0.88 | 0.44 |  | 8.91 | 34
| 15-179 | 石材磨边斜边 | m | 3.77 | 6.2 | 0.88 | 1.14 |  |  | 0.94 | 0.47 |  | 9.63 | 36
| 11-40 | 石材六面刷保护液 | m2 | 2.83 | 5.12 | 0.73 | 8.67 |  |  | 0.78 | 0.39 |  | 15.69 | 44
| 11-41 换 | 石材楼地面 精磨镜面处理 | m2 | 2.83 | 25.3 | 3.59 | 1.44 | 1.18 | -0.03 | 4.01 | 2.02 |  | 37.51 | 106
表-09
工程量清单综合单价计算表
单位工程(专业)：建筑工程-装修工程 | [10 empty] | 第 53 页 共 97 页
序号 | 项目编号 | 项目名称 | 计量单位 | 数量 | 综合单价（元） | [8 empty] | 合计(元)
[5 empty] | 定额人工费 | 人工费价差 | 材料费 | 定额机械费 | 机械费价差 | 管理费 | 利润 | 风险费用 | 小计
| 15-13 换 | 附墙低柜 换为【WD-01胡桃木饰面δ12】 | m2 | 1.7908 | 49.91 | 7.08 | 800.8 | 0.28 | -0.02 | 7.61 | 3.82 |  | 869.48 | 1557
| 15-19 换 | 单独柜门平板门 换为【WD-01胡桃木饰面δ12】 | m2 | 1.7908 | 52.86 | 7.5 | 325.55 | 0.14 | -0.01 | 8.03 | 4.04 |  | 398.11 | 713
186 | 011210005004 | 成品隔断 | m2 | 20.54 | 42.08 | 5.97 | 151.08 |  |  | 6.38 | 3.21 |  | 208.72 | 4287
| 12-207 换 | 成品卫生间隔断 换为【成品抗倍特板12mm】 | m2 | 20.54 | 42.08 | 5.97 | 151.08 |  |  | 6.38 | 3.21 |  | 208.72 | 4287
187 | 011210003008 | 玻璃隔断 | m2 | 2.07 | 40.2 | 5.7 | 389.76 |  |  | 6.09 | 3.06 |  | 444.81 | 921
| 12-206 换 | 不锈钢框玻璃隔断 换为【油砂玻璃隔断】 | m2 | 2.07 | 40.2 | 5.7 | 389.76 |  |  | 6.09 | 3.06 |  | 444.81 | 921
24F改造维修
拆除及新建工程
188 | 011601001005 | 砖砌体拆除 | m3 | 18.76 | 13.1 | 1.94 | 0.81 | 31.6 | 7.62 | 6.78 | 3.41 |  | 65.26 | 1224
| 16-8 | 加气砼砌块墙拆除 | m3 | 18.76 | 13.1 | 1.94 | 0.81 | 31.6 | 7.62 | 6.78 | 3.41 |  | 65.26 | 1224
189 | 011610001005 | 木门窗拆除 | m2 | 42.48 | 15.47 | 2.29 |  |  |  | 2.35 | 1.18 |  | 21.29 | 904
| 16-49 | 木门窗拆除 | m2 | 42.48 | 15.47 | 2.29 |  |  |  | 2.35 | 1.18 |  | 21.29 | 904
190 | 011210002005 | 金属隔断 | m2 | 58.15 | 14.11 | 2 | 50.87 |  |  | 2.14 | 1.08 |  | 70.2 | 4082
表-09
工程量清单综合单价计算表
单位工程(专业)：建筑工程-装修工程 | [10 empty] | 第 54 页 共 97 页
序号 | 项目编号 | 项目名称 | 计量单位 | 数量 | 综合单价（元） | [8 empty] | 合计(元)
[5 empty] | 定额人工费 | 人工费价差 | 材料费 | 定额机械费 | 机械费价差 | 管理费 | 利润 | 风险费用 | 小计
| 12-216 换 | 隔墙龙骨 轻钢龙骨中距(mm以内) 换为【镀锌轻钢龙骨50×40】 | m2 | 58.15 | 14.11 | 2 | 50.87 |  |  | 2.14 | 1.08 |  | 70.2 | 4082
防水工程
191 | 010904002005 | 楼（地）面涂膜防水 | m2 | 37.51 | 2.77 | 0.41 | 27.63 |  |  | 0.42 | 0.21 |  | 31.44 | 1179
| 9-88 换 | 聚氨酯防水涂料 厚度1.5mm 平面 | m2 | 37.51 | 2.77 | 0.41 | 27.63 |  |  | 0.42 | 0.21 |  | 31.44 | 1179
192 | 010903002005 | 墙面涂膜防水 | m2 | 69.55 | 8.4 | 1.24 | 58.13 |  |  | 1.27 | 0.64 |  | 69.68 | 4846
| 9-89 换 | 聚氨酯防水涂料 厚度1.5mm 立面 | m2 | 69.55 | 8.4 | 1.24 | 58.13 |  |  | 1.27 | 0.64 |  | 69.68 | 4846
193 | 010903003005 | 墙面砂浆防水（防潮） | m2 | 69.55 | 10.42 | 1.54 | 13.5 | 0.21 | 0.02 | 1.61 | 0.81 |  | 28.11 | 1955
| 9-43 | 防水砂浆 立面 | m2 | 69.55 | 10.42 | 1.54 | 13.5 | 0.21 | 0.02 | 1.61 | 0.81 |  | 28.11 | 1955
地面
194 | 011101005005 | 自流坪楼地面 | m2 | 142.05 |  |  | 23 | [5 empty] | 23 | 3267
| 补 | 3mm厚树脂胶泥自流平 | m2 | 142.05 |  |  | 23 | [5 empty] | 23 | 3267
195 | 011103002005 | 橡胶板卷材楼地面 | m2 | 129.63 | 12.76 | 1.81 | 77.97 |  |  | 1.93 | 0.97 |  | 95.44 | 12372
表-09
工程量清单综合单价计算表
单位工程(专业)：建筑工程-装修工程 | [10 empty] | 第 55 页 共 97 页
序号 | 项目编号 | 项目名称 | 计量单位 | 数量 | 综合单价（元） | [8 empty] | 合计(元)
[5 empty] | 定额人工费 | 人工费价差 | 材料费 | 定额机械费 | 机械费价差 | 管理费 | 利润 | 风险费用 | 小计
| 11-77 换 | 橡胶卷材 换为【塑胶地板复合式，厚度2.6mm，耐磨层0.5mm、防火 等级B1、防滑等级R9】 | m2 | 129.63 | 12.76 | 1.81 | 77.97 |  |  | 1.93 | 0.97 |  | 95.44 | 12372
196 | 011102003006 | 块料楼地面 | m2 | 26.65 | 31.93 | 4.54 | 99.49 | 0.79 | 0.1 | 4.96 | 2.49 |  | 144.3 | 3846
| 11-47 换 | 地砖楼地面 (干混砂浆铺贴)周长2400mm以外密缝 实际厚度(mm):30 采用干硬性水泥砂浆的,除材料单价换算外 换为【CT-02 浅色瓷砖600×1200】 | m2 | 26.65 | 31.93 | 4.54 | 99.49 | 0.79 | 0.1 | 4.96 | 2.49 |  | 144.3 | 3846
197 | 011108001010 | 石材零星项目 | m2 | 0.12 | 87.54 | 12.43 | 399.42 | 1.71 | 0.04 | 13.53 | 6.8 |  | 521.47 | 63
| 11-143 换 | 零星装饰项目 干混砂浆铺贴 石材 换为【ST-01 深色大理石】 | m2 | 0.12 | 57.12 | 8.11 | 389.31 | 0.53 | 0.07 | 8.74 | 4.39 |  | 468.27 | 56
| 11-40 | 石材六面刷保护液 | m2 | 0.12 | 5.12 | 0.73 | 8.67 |  |  | 0.78 | 0.39 |  | 15.69 | 2
| 11-41 换 | 石材楼地面 精磨镜面处理 | m2 | 0.12 | 25.3 | 3.59 | 1.44 | 1.18 | -0.03 | 4.01 | 2.02 |  | 37.51 | 5
198 | 011108001011 | 石材零星项目 | m2 | 1 | 87.54 | 12.43 | 399.42 | 1.71 | 0.04 | 13.53 | 6.8 |  | 521.47 | 521
表-09
工程量清单综合单价计算表
单位工程(专业)：建筑工程-装修工程 | [10 empty] | 第 56 页 共 97 页
序号 | 项目编号 | 项目名称 | 计量单位 | 数量 | 综合单价（元） | [8 empty] | 合计(元)
[5 empty] | 定额人工费 | 人工费价差 | 材料费 | 定额机械费 | 机械费价差 | 管理费 | 利润 | 风险费用 | 小计
| 11-143 换 | 零星装饰项目 干混砂浆铺贴 石材 换为【ST-01 深色大理石】 | m2 | 1 | 57.12 | 8.11 | 389.31 | 0.53 | 0.07 | 8.74 | 4.39 |  | 468.27 | 468
| 11-40 | 石材六面刷保护液 | m2 | 1 | 5.12 | 0.73 | 8.67 |  |  | 0.78 | 0.39 |  | 15.69 | 16
| 11-41 换 | 石材楼地面 精磨镜面处理 | m2 | 1 | 25.3 | 3.59 | 1.44 | 1.18 | -0.03 | 4.01 | 2.02 |  | 37.51 | 38
199 | 011105006005 | 金属踢脚线 | m | 118.62 | 8.56 | 1.21 | 42.12 |  |  | 1.3 | 0.65 |  | 53.84 | 6387
| 11-111 | 成品踢脚线 金属板面层 粘贴式 | m | 118.62 | 8.56 | 1.21 | 42.12 |  |  | 1.3 | 0.65 |  | 53.84 | 6387
200 | 011104002001 | 竹、木（复合）地板 | m2 | 16.36 | 9.08 | 1.28 | 188.6 |  |  | 1.38 | 0.69 |  | 201.03 | 3289
| 11-86 | 复合地板 铺在水泥地面上 | m2 | 16.36 | 9.08 | 1.28 | 188.6 |  |  | 1.38 | 0.69 |  | 201.03 | 3289
201 | 011101001001 | 水泥砂浆楼地面 | m2 | 16.36 | 9.61 | 1.37 | 14.28 | 0.29 | 0.03 | 1.5 | 0.75 |  | 27.83 | 455
| 11-1 换 | 干混砂浆找平层 混凝土或硬基层上20mm厚 实际厚度(mm):30 | m2 | 16.36 | 9.61 | 1.37 | 14.28 | 0.29 | 0.03 | 1.5 | 0.75 |  | 27.83 | 455
天棚
202 | 011302001028 | 吊顶天棚 | m2 | 19.59 | 37.28 | 5.28 | 60.06 |  |  | 5.65 | 2.84 |  | 111.11 | 2177
| 13-10 | 轻钢龙骨 (U50型)平面 | m2 | 19.59 | 18.53 | 2.63 | 18.71 |  |  | 2.81 | 1.41 |  | 44.09 | 864
表-09
工程量清单综合单价计算表
单位工程(专业)：建筑工程-装修工程 | [10 empty] | 第 57 页 共 97 页
序号 | 项目编号 | 项目名称 | 计量单位 | 数量 | 综合单价（元） | [8 empty] | 合计(元)
[5 empty] | 定额人工费 | 人工费价差 | 材料费 | 定额机械费 | 机械费价差 | 管理费 | 利润 | 风险费用 | 小计
| 13-17 换 | 天棚基层 细木工板钉在轻钢龙骨 上平面 换为【阻燃板δ12】 | m2 | 19.59 | 11.15 | 1.58 | 29.05 |  |  | 1.69 | 0.85 |  | 44.32 | 868
| 13-26 | 天棚基层 石膏板每增加一层 | m2 | 19.59 | 7.6 | 1.07 | 12.3 |  |  | 1.15 | 0.58 |  | 22.7 | 445
203 | 011304001012 | 灯带（槽） | m2 | 0.44 | 50.63 | 7.18 | 59.26 | 0.07 | -0.01 | 7.68 | 3.86 |  | 128.67 | 57
| 13-75 换 | 悬挑式灯槽、灯带 直形 细木工板面高15cm内 | m2 | 0.44 | 43.03 | 6.11 | 46.96 | 0.07 | -0.01 | 6.53 | 3.28 |  | 105.97 | 47
| 13-26 换 | 天棚基层 石膏板每增加一层 | m2 | 0.44 | 7.6 | 1.07 | 12.3 |  |  | 1.15 | 0.58 |  | 22.7 | 10
204 | 011302001029 | 吊顶天棚 | m2 | 26.22 | 36.12 | 5.13 | 63.39 |  |  | 5.48 | 2.75 |  | 112.87 | 2959
| 13-10 | 轻钢龙骨 (U50型)平面 | m2 | 26.22 | 18.53 | 2.63 | 18.71 |  |  | 2.81 | 1.41 |  | 44.09 | 1156
| 13-22 换 | 天棚基层 石膏板安在U形轻钢龙骨 上平面 实际石膏板层数(层):2 换为【耐潮纸面石膏板δ9.5】 | m2 | 26.22 | 17.59 | 2.5 | 44.68 |  |  | 2.67 | 1.34 |  | 68.78 | 1803
205 | 011302001030 | 吊顶天棚 | m2 | 4.71 | 48.7 | 6.92 | 67.74 |  |  | 7.38 | 3.71 |  | 134.45 | 633
| 13-11 换 | 轻钢龙骨 (U50型)侧面 | m2 | 4.71 | 22.23 | 3.16 | 14.53 |  |  | 3.37 | 1.69 |  | 44.98 | 212
| 13-18 换 | 天棚基层 细木工板钉在轻钢龙骨 上侧面 换为【阻燃板δ12】 | m2 | 4.71 | 14.44 | 2.05 | 30.4 |  |  | 2.19 | 1.1 |  | 50.18 | 236
表-09
工程量清单综合单价计算表
单位工程(专业)：建筑工程-装修工程 | [10 empty] | 第 58 页 共 97 页
序号 | 项目编号 | 项目名称 | 计量单位 | 数量 | 综合单价（元） | [8 empty] | 合计(元)
[5 empty] | 定额人工费 | 人工费价差 | 材料费 | 定额机械费 | 机械费价差 | 管理费 | 利润 | 风险费用 | 小计
| 13-23 换 | 天棚基层 石膏板安在U形轻钢龙骨 上侧面 换为【耐潮纸面石膏板δ9.5】 | m2 | 4.71 | 12.03 | 1.71 | 22.81 |  |  | 1.82 | 0.92 |  | 39.29 | 185
206 | 011304001013 | 灯带（槽） | m2 | 5.15 | 50.63 | 7.18 | 69.2 | 0.07 | -0.01 | 7.68 | 3.86 |  | 138.61 | 714
| 13-75 换 | 悬挑式灯槽、灯带 直形 细木工板面高15cm内 | m2 | 5.15 | 43.03 | 6.11 | 46.96 | 0.07 | -0.01 | 6.53 | 3.28 |  | 105.97 | 546
| 13-26 换 | 天棚基层 石膏板每增加一层 换为【耐潮纸面石膏板δ9.5】 | m2 | 5.15 | 7.6 | 1.07 | 22.24 |  |  | 1.15 | 0.58 |  | 32.64 | 168
207 | 011302001031 | 吊顶天棚 | m2 | 0.94 | 29.43 | 4.17 | 192.11 |  |  | 4.46 | 2.24 |  | 232.41 | 218
| 13-17 换 | 天棚基层 细木工板钉在轻钢龙骨 上平面 换为【阻燃板δ12】 | m2 | 0.94 | 11.15 | 1.58 | 29.05 |  |  | 1.69 | 0.85 |  | 44.32 | 42
| 13-51 换 | 天棚面层 软膜吊顶 圆形 为拱形、圆弧形等曲面 换为【白色软膜】 | m2 | 0.94 | 18.28 | 2.59 | 163.06 |  |  | 2.77 | 1.39 |  | 188.09 | 177
208 | 011302001032 | 吊顶天棚 | m2 | 1.28 | 48.7 | 6.92 | 57.8 |  |  | 7.38 | 3.71 |  | 124.51 | 159
| 13-11 换 | 轻钢龙骨 (U50型)侧面 | m2 | 1.28 | 22.23 | 3.16 | 14.53 |  |  | 3.37 | 1.69 |  | 44.98 | 58
表-09
工程量清单综合单价计算表
单位工程(专业)：建筑工程-装修工程 | [10 empty] | 第 59 页 共 97 页
序号 | 项目编号 | 项目名称 | 计量单位 | 数量 | 综合单价（元） | [8 empty] | 合计(元)
[5 empty] | 定额人工费 | 人工费价差 | 材料费 | 定额机械费 | 机械费价差 | 管理费 | 利润 | 风险费用 | 小计
| 13-18 换 | 天棚基层 细木工板钉在轻钢龙骨 上侧面 换为【阻燃板δ12】 | m2 | 1.28 | 14.44 | 2.05 | 30.4 |  |  | 2.19 | 1.1 |  | 50.18 | 64
| 13-23 | 天棚基层 石膏板安在U形轻钢龙骨 上侧面 | m2 | 1.28 | 12.03 | 1.71 | 12.87 |  |  | 1.82 | 0.92 |  | 29.35 | 38
209 | 011302001033 | 吊顶天棚 | m2 | 141.17 | 22.61 | 3.21 | 161.55 |  |  | 3.43 | 1.72 |  | 192.52 | 27178
| 13-12 | 卡式轻钢龙骨 | m2 | 141.17 | 15.8 | 2.24 | 12.83 |  |  | 2.4 | 1.2 |  | 34.47 | 4866
| 13-44 换 | 天棚面层 铝合金方板面层 嵌入式 换为【铝蜂窝板】 | m2 | 141.17 | 6.81 | 0.97 | 148.72 |  |  | 1.03 | 0.52 |  | 158.05 | 22312
210 | 011304001014 | 灯带（槽） | m2 | 9.68 | 63.78 | 9.06 | 404.5 | 0.07 | -0.01 | 9.68 | 4.86 |  | 491.94 | 4762
| 13-75 换 | 悬挑式灯槽、灯带 直形 细木工板面高15cm内 | m2 | 9.68 | 43.03 | 6.11 | 46.96 | 0.07 | -0.01 | 6.53 | 3.28 |  | 105.97 | 1026
| 13-37 换 | 天棚面层 不锈钢板 粘在夹板基层上 平面 换为【黑色不锈钢板1.2】 | m2 | 14.52 | 13.83 | 1.97 | 238.36 |  |  | 2.1 | 1.05 |  | 257.31 | 3736
211 | 011502001010 | 金属装饰线 | m | 138.44 | 5.5 | 0.79 | 8.63 |  |  | 0.83 | 0.42 |  | 16.17 | 2239
| 15-37 换 | 角线20以内 天棚面安装直线形装饰线条 换为【铝蜂窝板收边条】 | m | 138.44 | 5.5 | 0.79 | 8.63 |  |  | 0.83 | 0.42 |  | 16.17 | 2239
212 | 011502001011 | 金属装饰线 | m | 26.1 | 5.5 | 0.79 | 27.07 |  |  | 0.83 | 0.42 |  | 34.61 | 903
表-09
工程量清单综合单价计算表
单位工程(专业)：建筑工程-装修工程 | [10 empty] | 第 60 页 共 97 页
序号 | 项目编号 | 项目名称 | 计量单位 | 数量 | 综合单价（元） | [8 empty] | 合计(元)
[5 empty] | 定额人工费 | 人工费价差 | 材料费 | 定额机械费 | 机械费价差 | 管理费 | 利润 | 风险费用 | 小计
| 15-37 换 | 角线20以内 天棚面安装直线形装饰线条 换为【配套灯槽铝型材侧边条】 | m | 26.1 | 5.5 | 0.79 | 27.07 |  |  | 0.83 | 0.42 |  | 34.61 | 903
213 | 011407002006 | 天棚喷刷涂料 | m2 | 33.16 | 17.02 | 2.42 | 9.45 |  |  | 2.58 | 1.3 |  | 32.77 | 1087
| 14-142 | 批刮腻子(满刮两遍)石膏板或其他基层板面 | m2 | 33.16 | 7.44 | 1.06 | 2.32 |  |  | 1.13 | 0.57 |  | 12.52 | 415
| 14-128 换 | 乳胶漆墙、柱、天棚面二遍 实际遍数(遍):3 换为【无机涂料】 | m2 | 33.16 | 9.58 | 1.36 | 7.13 |  |  | 1.45 | 0.73 |  | 20.25 | 671
墙面
214 | 011201001005 | 墙面一般抹灰 | m2 | 69.58 | 10.09 | 1.43 | 9.85 | 0.22 | 0.01 | 1.56 | 0.78 |  | 23.94 | 1666
| 12-16 换 | 打底找平 厚15 换为【干混抹灰砂浆 DP M20.0】 | m2 | 69.58 | 10.09 | 1.43 | 7.24 | 0.16 | 0.01 | 1.55 | 0.78 |  | 21.26 | 1479
| 12-3 换 | 墙面一般抹灰 每增减1mm 换为【干混抹灰砂浆 DP M20.0】 | m2 | 69.58 |  |  | 2.61 | 0.06 |  | 0.01 |  |  | 2.68 | 186
215 | 011204003005 | 块料墙面 | m2 | 69.58 | 39.92 | 5.66 | 114.93 |  |  | 6.05 | 3.04 |  | 169.6 | 11801
表-09
工程量清单综合单价计算表
单位工程(专业)：建筑工程-装修工程 | [10 empty] | 第 61 页 共 97 页
序号 | 项目编号 | 项目名称 | 计量单位 | 数量 | 综合单价（元） | [8 empty] | 合计(元)
[5 empty] | 定额人工费 | 人工费价差 | 材料费 | 定额机械费 | 机械费价差 | 管理费 | 利润 | 风险费用 | 小计
| 12-52 换 | 墙面瓷砖(干粉型粘结剂) 周长1200mm以上 换为【CT-02 浅色瓷砖600×1200】 | m2 | 69.58 | 39.92 | 5.66 | 101.93 |  |  | 6.05 | 3.04 |  | 156.6 | 10896
| 补 | 瓷砖刷背胶 | m2 | 69.58 |  |  | 13 | [5 empty] | 13 | 905
216 | 011207001009 | 墙面装饰板 | m2 | 28.03 | 72.72 | 10.32 | 423.37 | 2.24 | -0.14 | 11.37 | 5.71 |  | 525.59 | 14732
| 12-67 | 内墙(柱、梁)骨架及基层钢龙骨 | t | 0.33636 | 3276.39 | 465.04 | 5541.32 | 186.61 | -11.32 | 524.99 | 263.88 |  | 10246.91 | 3447
| 12-123 换 | 墙饰面 木夹板基层 换为【阻燃板δ12】 | m2 | 28.03 | 8.16 | 1.16 | 28.33 |  |  | 1.24 | 0.62 |  | 39.51 | 1107
| 12-140 换 | 墙饰面 铝合金装饰板 换为【WD-02银色金属板δ12】 | m2 | 28.03 | 25.24 | 3.58 | 328.54 |  |  | 3.83 | 1.92 |  | 363.11 | 10178
217 | 011407001006 | 墙面喷刷涂料 | m2 | 378.48 |  |  | 105 | [5 empty] | 105 | 39740
| 补 | 刷艺术漆三遍（含腻子二遍） | m2 | 378.48 |  |  | 105 | [5 empty] | 105 | 39740
其它工程
218 | 010809004005 | 石材窗台板 | m2 | 0.18 | 787.73 | 112.24 | 595.11 | 1.18 | -0.03 | 119.54 | 59.81 |  | 1675.58 | 302
| 8-149 换 | 窗台板 石材 粘合剂粘贴 换为【ST-02 保加利亚灰大理石】 | m2 | 0.18 | 57.38 | 8.15 | 465.6 |  |  | 8.7 | 4.37 |  | 544.2 | 98
表-09
工程量清单综合单价计算表
单位工程(专业)：建筑工程-装修工程 | [10 empty] | 第 62 页 共 97 页
序号 | 项目编号 | 项目名称 | 计量单位 | 数量 | 综合单价（元） | [8 empty] | 合计(元)
[5 empty] | 定额人工费 | 人工费价差 | 材料费 | 定额机械费 | 机械费价差 | 管理费 | 利润 | 风险费用 | 小计
| 11-40 | 石材六面刷保护液 | m2 | 0.18 | 5.12 | 0.73 | 8.67 |  |  | 0.78 | 0.39 |  | 15.69 | 3
| 11-41 换 | 石材楼地面 精磨镜面处理 | m2 | 0.18 | 25.3 | 3.59 | 1.44 | 1.18 | -0.03 | 4.01 | 2.02 |  | 37.51 | 7
| 15-179 | 石材磨边斜边 | m | 7.07 | 6.2 | 0.88 | 1.14 |  |  | 0.94 | 0.47 |  | 9.63 | 68
| 15-182 | 倒角、抛光厚度(mm)10以内 | m | 14.14 | 5.81 | 0.83 | 0.95 |  |  | 0.88 | 0.44 |  | 8.91 | 126
219 | 010808004005 | 金属门窗套 | m2 | 5.5 | 77.18 | 10.97 | 326.03 | 0.1 |  | 11.71 | 5.88 |  | 431.87 | 2375
| 8-132 换 | 门窗套基层 木龙骨五夹板门套 换为【阻燃板δ15】 | m2 | 11 | 28.33 | 4.03 | 37.44 | 0.05 |  | 4.3 | 2.16 |  | 76.31 | 839
| 8-137 换 | 门窗套面层 不锈钢板 换为【MT-01 黑色不锈钢】 | m2 | 5.5 | 20.52 | 2.91 | 251.15 |  |  | 3.11 | 1.56 |  | 279.25 | 1536
220 | 010801002018 | 木质门带套 | 樘 | 14 | 89.96 | 12.77 | 1209.42 |  |  | 13.64 | 6.86 |  | 1332.65 | 18657
| 8-33 换 | 成品套装木门安装单扇门 换为【胡桃木饰面成品木门900*2200mm】 | 樘 | 14 | 51.43 | 7.3 | 1102.36 |  |  | 7.8 | 3.92 |  | 1172.81 | 16419
| 8-166 | 门特殊五金 执手锁 双开 | 把 | 14 | 38.53 | 5.47 | 107.06 |  |  | 5.84 | 2.94 |  | 159.84 | 2238
221 | 010801002019 | 木质门带套 | 樘 | 2 | 89.96 | 12.77 | 1359.42 |  |  | 13.64 | 6.86 |  | 1482.65 | 2965
表-09
工程量清单综合单价计算表
单位工程(专业)：建筑工程-装修工程 | [10 empty] | 第 63 页 共 97 页
序号 | 项目编号 | 项目名称 | 计量单位 | 数量 | 综合单价（元） | [8 empty] | 合计(元)
[5 empty] | 定额人工费 | 人工费价差 | 材料费 | 定额机械费 | 机械费价差 | 管理费 | 利润 | 风险费用 | 小计
| 8-33 换 | 成品套装木门安装单扇门 换为【胡桃木饰面成品木门1000*2200mm】 | 樘 | 2 | 51.43 | 7.3 | 1252.36 |  |  | 7.8 | 3.92 |  | 1322.81 | 2646
| 8-166 | 门特殊五金 执手锁 双开 | 把 | 2 | 38.53 | 5.47 | 107.06 |  |  | 5.84 | 2.94 |  | 159.84 | 320
222 | 010801002020 | 木质门带套 | 樘 | 2 | 89.96 | 12.77 | 939.42 |  |  | 13.64 | 6.86 |  | 1062.65 | 2125
| 8-33 换 | 成品套装木门安装单扇门 换为【胡桃木饰面成品木门665*2200mm】 | 樘 | 2 | 51.43 | 7.3 | 832.36 |  |  | 7.8 | 3.92 |  | 902.81 | 1806
| 8-166 | 门特殊五金 执手锁 双开 | 把 | 2 | 38.53 | 5.47 | 107.06 |  |  | 5.84 | 2.94 |  | 159.84 | 320
223 | 010801002021 | 木质门带套 | 樘 | 2 | 89.96 | 12.77 | 1309.42 |  |  | 13.64 | 6.86 |  | 1432.65 | 2865
| 8-33 换 | 成品套装木门安装单扇门 换为【胡桃木饰面成品木门980*2200mm】 | 樘 | 2 | 51.43 | 7.3 | 1202.36 |  |  | 7.8 | 3.92 |  | 1272.81 | 2546
| 8-166 | 门特殊五金 执手锁 双开 | 把 | 2 | 38.53 | 5.47 | 107.06 |  |  | 5.84 | 2.94 |  | 159.84 | 320
224 | 010801002022 | 木质门带套 | 樘 | 2 | 89.96 | 12.77 | 1099.42 |  |  | 13.64 | 6.86 |  | 1222.65 | 2445
| 8-33 换 | 成品套装木门安装单扇门 换为【胡桃木饰面成品木门800*2200mm】 | 樘 | 2 | 51.43 | 7.3 | 992.36 |  |  | 7.8 | 3.92 |  | 1062.81 | 2126
表-09
工程量清单综合单价计算表
单位工程(专业)：建筑工程-装修工程 | [10 empty] | 第 64 页 共 97 页
序号 | 项目编号 | 项目名称 | 计量单位 | 数量 | 综合单价（元） | [8 empty] | 合计(元)
[5 empty] | 定额人工费 | 人工费价差 | 材料费 | 定额机械费 | 机械费价差 | 管理费 | 利润 | 风险费用 | 小计
| 8-166 | 门特殊五金 执手锁 双开 | 把 | 2 | 38.53 | 5.47 | 107.06 |  |  | 5.84 | 2.94 |  | 159.84 | 320
225 | 010801004005 | 木质防火门 | m2 | 10.7 | 58.89 | 8.36 | 565.79 |  |  | 8.93 | 4.49 |  | 646.46 | 6917
| 8-37 | 木质防火门安装 | m2 | 10.7 | 30.79 | 4.37 | 448.46 |  |  | 4.67 | 2.35 |  | 490.64 | 5250
| 8-186 | 门特殊五金 闭门器明装 | 个 | 8 | 12.21 | 1.74 | 94.96 |  |  | 1.85 | 0.93 |  | 111.69 | 894
| 8-188 | 门特殊五金 顺位器 | 个 | 4 | 12.21 | 1.74 | 16.88 |  |  | 1.85 | 0.93 |  | 33.61 | 134
| 8-166 | 门特殊五金 执手锁 双开 | 把 | 4 | 38.53 | 5.47 | 107.06 |  |  | 5.84 | 2.94 |  | 159.84 | 639
226 | 011210003009 | 玻璃隔断 | m2 | 3.22 | 40.2 | 5.7 | 298.86 |  |  | 6.09 | 3.06 |  | 353.91 | 1140
| 12-206 | 不锈钢框玻璃隔断 | m2 | 3.22 | 40.2 | 5.7 | 298.86 |  |  | 6.09 | 3.06 |  | 353.91 | 1140
227 | 011207001010 | 墙面装饰板 | m2 | 1.34 | 106.21 | 15.07 | 316.56 | 4.18 | -0.26 | 16.73 | 8.41 |  | 466.9 | 626
| 12-67 | 内墙(柱、梁)骨架及基层钢龙骨 | t | 0.03 | 3276.39 | 465.04 | 5541.32 | 186.61 | -11.32 | 524.99 | 263.88 |  | 10246.91 | 307
| 12-123 换 | 墙饰面 木夹板基层 换为【阻燃板δ12】 | m2 | 2.68 | 8.16 | 1.16 | 28.33 |  |  | 1.24 | 0.62 |  | 39.51 | 106
| 12-124 换 | 墙饰面 石膏板基层 换为【纸面石膏板δ9.5】 | m2 | 2.68 | 8.27 | 1.17 | 11.95 |  |  | 1.25 | 0.63 |  | 23.27 | 62
| 补 | 天地轴、暗门拉手、合页 | 套 | 1 |  |  | 150 | [5 empty] | 150 | 150
228 | 011505010005 | 镜面玻璃 | m2 | 3.54 | 37.2 | 5.28 | 160.23 |  |  | 5.64 | 2.83 |  | 211.18 | 748
表-09
工程量清单综合单价计算表
单位工程(专业)：建筑工程-装修工程 | [10 empty] | 第 65 页 共 97 页
序号 | 项目编号 | 项目名称 | 计量单位 | 数量 | 综合单价（元） | [8 empty] | 合计(元)
[5 empty] | 定额人工费 | 人工费价差 | 材料费 | 定额机械费 | 机械费价差 | 管理费 | 利润 | 风险费用 | 小计
| 15-104 换 | 镜面玻璃带金属框 换为【阻燃板δ9】 | m2 | 3.54 | 37.2 | 5.28 | 160.23 |  |  | 5.64 | 2.83 |  | 211.18 | 748
229 | 011505001005 | 洗漱台 | m2 | 2.83 | 274.2 | 38.93 | 1395.74 | 1.53 | -0.04 | 41.8 | 21.01 |  | 1773.17 | 5018
| 15-101 换 | 大理石洗漱台台下盆 | m2 | 2.83 | 162.75 | 23.1 | 670.1 | 0.08 | 0.01 | 24.69 | 12.41 |  | 893.14 | 2528
| 15-182 | 倒角、抛光厚度(mm)10以内 | m | 3.77 | 5.81 | 0.83 | 0.95 |  |  | 0.88 | 0.44 |  | 8.91 | 34
| 15-179 | 石材磨边斜边 | m | 3.77 | 6.2 | 0.88 | 1.14 |  |  | 0.94 | 0.47 |  | 9.63 | 36
| 11-40 | 石材六面刷保护液 | m2 | 2.83 | 5.12 | 0.73 | 8.67 |  |  | 0.78 | 0.39 |  | 15.69 | 44
| 11-41 换 | 石材楼地面 精磨镜面处理 | m2 | 2.83 | 25.3 | 3.59 | 1.44 | 1.18 | -0.03 | 4.01 | 2.02 |  | 37.51 | 106
| 15-13 换 | 附墙低柜 换为【WD-01胡桃木饰面δ12】 | m2 | 1.7908 | 49.91 | 7.08 | 800.8 | 0.28 | -0.02 | 7.61 | 3.82 |  | 869.48 | 1557
| 15-19 换 | 单独柜门平板门 换为【WD-01胡桃木饰面δ12】 | m2 | 1.7908 | 52.86 | 7.5 | 325.55 | 0.14 | -0.01 | 8.03 | 4.04 |  | 398.11 | 713
230 | 011210005005 | 成品隔断 | m2 | 20.54 | 42.08 | 5.97 | 151.08 |  |  | 6.38 | 3.21 |  | 208.72 | 4287
| 12-207 换 | 成品卫生间隔断 换为【成品抗倍特板12mm】 | m2 | 20.54 | 42.08 | 5.97 | 151.08 |  |  | 6.38 | 3.21 |  | 208.72 | 4287
231 | 011210003010 | 玻璃隔断 | m2 | 2.07 | 40.2 | 5.7 | 389.76 |  |  | 6.09 | 3.06 |  | 444.81 | 921
表-09
工程量清单综合单价计算表
单位工程(专业)：建筑工程-装修工程 | [10 empty] | 第 66 页 共 97 页
序号 | 项目编号 | 项目名称 | 计量单位 | 数量 | 综合单价（元） | [8 empty] | 合计(元)
[5 empty] | 定额人工费 | 人工费价差 | 材料费 | 定额机械费 | 机械费价差 | 管理费 | 利润 | 风险费用 | 小计
| 12-206 换 | 不锈钢框玻璃隔断 换为【油砂玻璃隔断】 | m2 | 2.07 | 40.2 | 5.7 | 389.76 |  |  | 6.09 | 3.06 |  | 444.81 | 921
25F改造维修
拆除及新建工程
232 | 011601001006 | 砖砌体拆除 | m3 | 18.76 | 13.1 | 1.94 | 0.81 | 31.6 | 7.62 | 6.78 | 3.41 |  | 65.26 | 1224
| 16-8 | 加气砼砌块墙拆除 | m3 | 18.76 | 13.1 | 1.94 | 0.81 | 31.6 | 7.62 | 6.78 | 3.41 |  | 65.26 | 1224
233 | 011610001006 | 木门窗拆除 | m2 | 42.48 | 15.47 | 2.29 |  |  |  | 2.35 | 1.18 |  | 21.29 | 904
| 16-49 | 木门窗拆除 | m2 | 42.48 | 15.47 | 2.29 |  |  |  | 2.35 | 1.18 |  | 21.29 | 904
234 | 011210002006 | 金属隔断 | m2 | 161.39 | 14.11 | 2 | 50.87 |  |  | 2.14 | 1.08 |  | 70.2 | 11330
| 12-216 换 | 隔墙龙骨 轻钢龙骨中距(mm以内) 换为【镀锌轻钢龙骨50×40】 | m2 | 161.39 | 14.11 | 2 | 50.87 |  |  | 2.14 | 1.08 |  | 70.2 | 11330
防水工程
235 | 010904002006 | 楼（地）面涂膜防水 | m2 | 45.11 | 2.77 | 0.41 | 27.63 |  |  | 0.42 | 0.21 |  | 31.44 | 1418
| 9-88 换 | 聚氨酯防水涂料 厚度1.5mm 平面 | m2 | 45.11 | 2.77 | 0.41 | 27.63 |  |  | 0.42 | 0.21 |  | 31.44 | 1418
236 | 010903002006 | 墙面涂膜防水 | m2 | 87.12 | 8.4 | 1.24 | 58.13 |  |  | 1.27 | 0.64 |  | 69.68 | 6071
表-09
工程量清单综合单价计算表
单位工程(专业)：建筑工程-装修工程 | [10 empty] | 第 67 页 共 97 页
序号 | 项目编号 | 项目名称 | 计量单位 | 数量 | 综合单价（元） | [8 empty] | 合计(元)
[5 empty] | 定额人工费 | 人工费价差 | 材料费 | 定额机械费 | 机械费价差 | 管理费 | 利润 | 风险费用 | 小计
| 9-89 换 | 聚氨酯防水涂料 厚度1.5mm 立面 | m2 | 87.12 | 8.4 | 1.24 | 58.13 |  |  | 1.27 | 0.64 |  | 69.68 | 6071
237 | 010903003006 | 墙面砂浆防水（防潮） | m2 | 87.12 | 10.42 | 1.54 | 13.5 | 0.21 | 0.02 | 1.61 | 0.81 |  | 28.11 | 2449
| 9-43 | 防水砂浆 立面 | m2 | 87.12 | 10.42 | 1.54 | 13.5 | 0.21 | 0.02 | 1.61 | 0.81 |  | 28.11 | 2449
地面
238 | 011101005006 | 自流坪楼地面 | m2 | 244.07 |  |  | 23 | [5 empty] | 23 | 5614
| 补 | 3mm厚树脂胶泥自流平 | m2 | 244.07 |  |  | 23 | [5 empty] | 23 | 5614
239 | 011103002006 | 橡胶板卷材楼地面 | m2 | 213.55 | 12.76 | 1.81 | 77.97 |  |  | 1.93 | 0.97 |  | 95.44 | 20381
| 11-77 换 | 橡胶卷材 换为【塑胶地板复合式，厚度2.6mm，耐磨层0.5mm、防火 等级B1、防滑等级R9】 | m2 | 213.55 | 12.76 | 1.81 | 77.97 |  |  | 1.93 | 0.97 |  | 95.44 | 20381
240 | 011102003007 | 块料楼地面 | m2 | 52.82 | 31.93 | 4.54 | 99.49 | 0.79 | 0.1 | 4.96 | 2.49 |  | 144.3 | 7622
| 11-47 换 | 地砖楼地面 (干混砂浆铺贴)周长2400mm以外密缝 实际厚度(mm):30 采用干硬性水泥砂浆的,除材料单价换算外 换为【CT-02 浅色瓷砖600×1200】 | m2 | 52.82 | 31.93 | 4.54 | 99.49 | 0.79 | 0.1 | 4.96 | 2.49 |  | 144.3 | 7622
表-09
工程量清单综合单价计算表
单位工程(专业)：建筑工程-装修工程 | [10 empty] | 第 68 页 共 97 页
序号 | 项目编号 | 项目名称 | 计量单位 | 数量 | 综合单价（元） | [8 empty] | 合计(元)
[5 empty] | 定额人工费 | 人工费价差 | 材料费 | 定额机械费 | 机械费价差 | 管理费 | 利润 | 风险费用 | 小计
241 | 011108001012 | 石材零星项目 | m2 | 2.84 | 87.54 | 12.43 | 399.42 | 1.71 | 0.04 | 13.53 | 6.8 |  | 521.47 | 1481
| 11-143 换 | 零星装饰项目 干混砂浆铺贴 石材 换为【ST-01 深色大理石】 | m2 | 2.84 | 57.12 | 8.11 | 389.31 | 0.53 | 0.07 | 8.74 | 4.39 |  | 468.27 | 1330
| 11-40 | 石材六面刷保护液 | m2 | 2.84 | 5.12 | 0.73 | 8.67 |  |  | 0.78 | 0.39 |  | 15.69 | 45
| 11-41 换 | 石材楼地面 精磨镜面处理 | m2 | 2.84 | 25.3 | 3.59 | 1.44 | 1.18 | -0.03 | 4.01 | 2.02 |  | 37.51 | 107
242 | 011108001013 | 石材零星项目 | m2 | 1 | 87.54 | 12.43 | 399.42 | 1.71 | 0.04 | 13.53 | 6.8 |  | 521.47 | 521
| 11-143 换 | 零星装饰项目 干混砂浆铺贴 石材 换为【ST-01 深色大理石】 | m2 | 1 | 57.12 | 8.11 | 389.31 | 0.53 | 0.07 | 8.74 | 4.39 |  | 468.27 | 468
| 11-40 | 石材六面刷保护液 | m2 | 1 | 5.12 | 0.73 | 8.67 |  |  | 0.78 | 0.39 |  | 15.69 | 16
| 11-41 换 | 石材楼地面 精磨镜面处理 | m2 | 1 | 25.3 | 3.59 | 1.44 | 1.18 | -0.03 | 4.01 | 2.02 |  | 37.51 | 38
243 | 011101001002 | 水泥砂浆楼地面 | m2 | 30.52 | 9.61 | 1.37 | 14.28 | 0.29 | 0.03 | 1.5 | 0.75 |  | 27.83 | 849
| 11-1 换 | 干混砂浆找平层 混凝土或硬基层上20mm厚 实际厚度(mm):30 | m2 | 30.52 | 9.61 | 1.37 | 14.28 | 0.29 | 0.03 | 1.5 | 0.75 |  | 27.83 | 849
244 | 011104002002 | 竹、木（复合）地板 | m2 | 30.52 | 9.08 | 1.28 | 188.6 |  |  | 1.38 | 0.69 |  | 201.03 | 6135
| 11-86 | 复合地板 铺在水泥地面上 | m2 | 30.52 | 9.08 | 1.28 | 188.6 |  |  | 1.38 | 0.69 |  | 201.03 | 6135
表-09
工程量清单综合单价计算表
单位工程(专业)：建筑工程-装修工程 | [10 empty] | 第 69 页 共 97 页
序号 | 项目编号 | 项目名称 | 计量单位 | 数量 | 综合单价（元） | [8 empty] | 合计(元)
[5 empty] | 定额人工费 | 人工费价差 | 材料费 | 定额机械费 | 机械费价差 | 管理费 | 利润 | 风险费用 | 小计
245 | 011105006006 | 金属踢脚线 | m | 150.71 | 8.56 | 1.21 | 42.12 |  |  | 1.3 | 0.65 |  | 53.84 | 8114
| 11-111 | 成品踢脚线 金属板面层 粘贴式 | m | 150.71 | 8.56 | 1.21 | 42.12 |  |  | 1.3 | 0.65 |  | 53.84 | 8114
天棚
246 | 011302001034 | 吊顶天棚 | m2 | 67.56 | 37.28 | 5.28 | 60.06 |  |  | 5.65 | 2.84 |  | 111.11 | 7507
| 13-10 | 轻钢龙骨 (U50型)平面 | m2 | 67.56 | 18.53 | 2.63 | 18.71 |  |  | 2.81 | 1.41 |  | 44.09 | 2979
| 13-17 换 | 天棚基层 细木工板钉在轻钢龙骨 上平面 换为【阻燃板δ12】 | m2 | 67.56 | 11.15 | 1.58 | 29.05 |  |  | 1.69 | 0.85 |  | 44.32 | 2994
| 13-26 | 天棚基层 石膏板每增加一层 | m2 | 67.56 | 7.6 | 1.07 | 12.3 |  |  | 1.15 | 0.58 |  | 22.7 | 1534
247 | 011302001035 | 吊顶天棚 | m2 | 21.1 | 47.27 | 6.71 | 72.56 |  |  | 7.17 | 3.6 |  | 137.31 | 2897
| 13-10 | 轻钢龙骨 (U50型)平面 | m2 | 21.1 | 18.53 | 2.63 | 18.71 |  |  | 2.81 | 1.41 |  | 44.09 | 930
| 13-22 换 | 天棚基层 石膏板安在U形轻钢龙骨 上平面 实际石膏板层数(层):2 | m2 | 21.1 | 17.59 | 2.5 | 24.8 |  |  | 2.67 | 1.34 |  | 48.9 | 1032
| 13-17 换 | 天棚基层 细木工板钉在轻钢龙骨 上平面 换为【阻燃板δ12】 | m2 | 21.1 | 11.15 | 1.58 | 29.05 |  |  | 1.69 | 0.85 |  | 44.32 | 935
248 | 011304001015 | 灯带（槽） | m2 | 0.44 | 50.63 | 7.18 | 59.26 | 0.07 | -0.01 | 7.68 | 3.86 |  | 128.67 | 57
表-09
工程量清单综合单价计算表
单位工程(专业)：建筑工程-装修工程 | [10 empty] | 第 70 页 共 97 页
序号 | 项目编号 | 项目名称 | 计量单位 | 数量 | 综合单价（元） | [8 empty] | 合计(元)
[5 empty] | 定额人工费 | 人工费价差 | 材料费 | 定额机械费 | 机械费价差 | 管理费 | 利润 | 风险费用 | 小计
| 13-75 换 | 悬挑式灯槽、灯带 直形 细木工板面高15cm内 | m2 | 0.44 | 43.03 | 6.11 | 46.96 | 0.07 | -0.01 | 6.53 | 3.28 |  | 105.97 | 47
| 13-26 换 | 天棚基层 石膏板每增加一层 | m2 | 0.44 | 7.6 | 1.07 | 12.3 |  |  | 1.15 | 0.58 |  | 22.7 | 10
249 | 011302001036 | 吊顶天棚 | m2 | 26.22 | 36.12 | 5.13 | 63.39 |  |  | 5.48 | 2.75 |  | 112.87 | 2959
| 13-10 | 轻钢龙骨 (U50型)平面 | m2 | 26.22 | 18.53 | 2.63 | 18.71 |  |  | 2.81 | 1.41 |  | 44.09 | 1156
| 13-22 换 | 天棚基层 石膏板安在U形轻钢龙骨 上平面 实际石膏板层数(层):2 换为【耐潮纸面石膏板δ9.5】 | m2 | 26.22 | 17.59 | 2.5 | 44.68 |  |  | 2.67 | 1.34 |  | 68.78 | 1803
250 | 011302001037 | 吊顶天棚 | m2 | 7.6 | 48.7 | 6.92 | 67.74 |  |  | 7.38 | 3.71 |  | 134.45 | 1022
| 13-11 换 | 轻钢龙骨 (U50型)侧面 | m2 | 7.6 | 22.23 | 3.16 | 14.53 |  |  | 3.37 | 1.69 |  | 44.98 | 342
| 13-18 换 | 天棚基层 细木工板钉在轻钢龙骨 上侧面 换为【阻燃板δ12】 | m2 | 7.6 | 14.44 | 2.05 | 30.4 |  |  | 2.19 | 1.1 |  | 50.18 | 381
| 13-23 换 | 天棚基层 石膏板安在U形轻钢龙骨 上侧面 换为【耐潮纸面石膏板δ9.5】 | m2 | 7.6 | 12.03 | 1.71 | 22.81 |  |  | 1.82 | 0.92 |  | 39.29 | 299
251 | 011302001038 | 吊顶天棚 | m2 | 6.17 | 18.7 | 2.66 | 328.88 |  |  | 2.84 | 1.43 |  | 354.51 | 2187
表-09
工程量清单综合单价计算表
单位工程(专业)：建筑工程-装修工程 | [10 empty] | 第 71 页 共 97 页
序号 | 项目编号 | 项目名称 | 计量单位 | 数量 | 综合单价（元） | [8 empty] | 合计(元)
[5 empty] | 定额人工费 | 人工费价差 | 材料费 | 定额机械费 | 机械费价差 | 管理费 | 利润 | 风险费用 | 小计
| 13-15 换 | 天棚基层 细木工板钉在木龙骨 上平面 换为【阻燃板δ12】 | m2 | 6.17 | 10.59 | 1.51 | 28.16 |  |  | 1.61 | 0.81 |  | 42.68 | 263
| 13-27 换 | 天棚面层 装饰夹板 平面板平面 换为【胡桃木饰面δ12】 | m2 | 6.17 | 8.11 | 1.15 | 300.72 |  |  | 1.23 | 0.62 |  | 311.83 | 1924
252 | 011302001039 | 吊顶天棚 | m2 | 8.36 | 35.61 | 5.06 | 373.95 |  |  | 5.4 | 2.71 |  | 422.73 | 3534
| 13-18 换 | 天棚基层 细木工板钉在轻钢龙骨 上侧面 换为【阻燃板δ12】 实际细木工板层数(层):2 | m2 | 8.36 | 25.07 | 3.56 | 58.53 |  |  | 3.8 | 1.91 |  | 92.87 | 776
| 13-29 换 | 天棚面层 装饰夹板 侧面板直形边 换为【胡桃木饰面δ12】 | m2 | 8.36 | 10.54 | 1.5 | 315.42 |  |  | 1.6 | 0.8 |  | 329.86 | 2758
253 | 011304001016 | 灯带（槽） | m2 | 8.39 | 50.63 | 7.18 | 69.2 | 0.07 | -0.01 | 7.68 | 3.86 |  | 138.61 | 1163
| 13-75 换 | 悬挑式灯槽、灯带 直形 细木工板面高15cm内 | m2 | 8.39 | 43.03 | 6.11 | 46.96 | 0.07 | -0.01 | 6.53 | 3.28 |  | 105.97 | 889
| 13-26 换 | 天棚基层 石膏板每增加一层 换为【耐潮纸面石膏板δ9.5】 | m2 | 8.39 | 7.6 | 1.07 | 22.24 |  |  | 1.15 | 0.58 |  | 32.64 | 274
254 | 011302001040 | 吊顶天棚 | m2 | 46.35 | 29.43 | 4.17 | 192.11 |  |  | 4.46 | 2.24 |  | 232.41 | 10772
表-09
工程量清单综合单价计算表
单位工程(专业)：建筑工程-装修工程 | [10 empty] | 第 72 页 共 97 页
序号 | 项目编号 | 项目名称 | 计量单位 | 数量 | 综合单价（元） | [8 empty] | 合计(元)
[5 empty] | 定额人工费 | 人工费价差 | 材料费 | 定额机械费 | 机械费价差 | 管理费 | 利润 | 风险费用 | 小计
| 13-17 换 | 天棚基层 细木工板钉在轻钢龙骨 上平面 换为【阻燃板δ12】 | m2 | 46.35 | 11.15 | 1.58 | 29.05 |  |  | 1.69 | 0.85 |  | 44.32 | 2054
| 13-51 换 | 天棚面层 软膜吊顶 圆形 为拱形、圆弧形等曲面 换为【白色软膜】 | m2 | 46.35 | 18.28 | 2.59 | 163.06 |  |  | 2.77 | 1.39 |  | 188.09 | 8718
255 | 011302001041 | 吊顶天棚 | m2 | 7.25 | 48.7 | 6.92 | 57.8 |  |  | 7.38 | 3.71 |  | 124.51 | 903
| 13-11 换 | 轻钢龙骨 (U50型)侧面 | m2 | 7.25 | 22.23 | 3.16 | 14.53 |  |  | 3.37 | 1.69 |  | 44.98 | 326
| 13-18 换 | 天棚基层 细木工板钉在轻钢龙骨 上侧面 换为【阻燃板δ12】 | m2 | 7.25 | 14.44 | 2.05 | 30.4 |  |  | 2.19 | 1.1 |  | 50.18 | 364
| 13-23 | 天棚基层 石膏板安在U形轻钢龙骨 上侧面 | m2 | 7.25 | 12.03 | 1.71 | 12.87 |  |  | 1.82 | 0.92 |  | 29.35 | 213
256 | 011302001042 | 吊顶天棚 | m2 | 156.9 | 22.61 | 3.21 | 161.55 |  |  | 3.43 | 1.72 |  | 192.52 | 30206
| 13-12 | 卡式轻钢龙骨 | m2 | 156.9 | 15.8 | 2.24 | 12.83 |  |  | 2.4 | 1.2 |  | 34.47 | 5408
| 13-44 换 | 天棚面层 铝合金方板面层 嵌入式 换为【铝蜂窝板】 | m2 | 156.9 | 6.81 | 0.97 | 148.72 |  |  | 1.03 | 0.52 |  | 158.05 | 24798
257 | 011304001017 | 灯带（槽） | m2 | 9.05 | 63.78 | 9.06 | 404.5 | 0.07 | -0.01 | 9.68 | 4.86 |  | 491.94 | 4452
| 13-75 换 | 悬挑式灯槽、灯带 直形 细木工板面高15cm内 | m2 | 9.05 | 43.03 | 6.11 | 46.96 | 0.07 | -0.01 | 6.53 | 3.28 |  | 105.97 | 959
表-09
工程量清单综合单价计算表
单位工程(专业)：建筑工程-装修工程 | [10 empty] | 第 73 页 共 97 页
序号 | 项目编号 | 项目名称 | 计量单位 | 数量 | 综合单价（元） | [8 empty] | 合计(元)
[5 empty] | 定额人工费 | 人工费价差 | 材料费 | 定额机械费 | 机械费价差 | 管理费 | 利润 | 风险费用 | 小计
| 13-37 换 | 天棚面层 不锈钢板 粘在夹板基层上 平面 换为【黑色不锈钢板1.2】 | m2 | 13.575 | 13.83 | 1.97 | 238.36 |  |  | 2.1 | 1.05 |  | 257.31 | 3493
258 | 011302001043 | 吊顶天棚 | m2 | 33.65 | 41.85 | 5.95 | 39.7 |  |  | 6.34 | 3.19 |  | 97.03 | 3265
| 13-11 换 | 轻钢龙骨 (U50型)侧面 | m2 | 33.65 | 22.23 | 3.16 | 14.53 |  |  | 3.37 | 1.69 |  | 44.98 | 1514
| 13-23 换 | 天棚基层 石膏板安在U形轻钢龙骨 上侧面 实际石膏板层数(层):2 | m2 | 33.65 | 19.62 | 2.79 | 25.17 |  |  | 2.97 | 1.5 |  | 52.05 | 1751
259 | 011502001012 | 金属装饰线 | m | 138.44 | 5.5 | 0.79 | 8.63 |  |  | 0.83 | 0.42 |  | 16.17 | 2239
| 15-37 换 | 角线20以内 天棚面安装直线形装饰线条 换为【铝蜂窝板收边条】 | m | 138.44 | 5.5 | 0.79 | 8.63 |  |  | 0.83 | 0.42 |  | 16.17 | 2239
260 | 011502001013 | 金属装饰线 | m | 26.1 | 5.5 | 0.79 | 27.07 |  |  | 0.83 | 0.42 |  | 34.61 | 903
| 15-37 换 | 角线20以内 天棚面安装直线形装饰线条 换为【配套灯槽铝型材侧边条】 | m | 26.1 | 5.5 | 0.79 | 27.07 |  |  | 0.83 | 0.42 |  | 34.61 | 903
261 | 011407002007 | 天棚喷刷涂料 | m2 | 170.29 | 17.02 | 2.42 | 9.45 |  |  | 2.58 | 1.3 |  | 32.77 | 5580
| 14-142 | 批刮腻子(满刮两遍)石膏板或其他基层板面 | m2 | 170.29 | 7.44 | 1.06 | 2.32 |  |  | 1.13 | 0.57 |  | 12.52 | 2132
表-09
工程量清单综合单价计算表
单位工程(专业)：建筑工程-装修工程 | [10 empty] | 第 74 页 共 97 页
序号 | 项目编号 | 项目名称 | 计量单位 | 数量 | 综合单价（元） | [8 empty] | 合计(元)
[5 empty] | 定额人工费 | 人工费价差 | 材料费 | 定额机械费 | 机械费价差 | 管理费 | 利润 | 风险费用 | 小计
| 14-128 换 | 乳胶漆墙、柱、天棚面二遍 实际遍数(遍):3 换为【无机涂料】 | m2 | 170.29 | 9.58 | 1.36 | 7.13 |  |  | 1.45 | 0.73 |  | 20.25 | 3448
墙面
262 | 011201001006 | 墙面一般抹灰 | m2 | 104.66 | 10.09 | 1.43 | 9.85 | 0.22 | 0.01 | 1.56 | 0.78 |  | 23.94 | 2506
| 12-16 换 | 打底找平 厚15 换为【干混抹灰砂浆 DP M20.0】 | m2 | 104.66 | 10.09 | 1.43 | 7.24 | 0.16 | 0.01 | 1.55 | 0.78 |  | 21.26 | 2225
| 12-3 换 | 墙面一般抹灰 每增减1mm 换为【干混抹灰砂浆 DP M20.0】 | m2 | 104.66 |  |  | 2.61 | 0.06 |  | 0.01 |  |  | 2.68 | 280
263 | 011204003006 | 块料墙面 | m2 | 104.66 | 39.92 | 5.66 | 101.93 |  |  | 6.05 | 3.04 |  | 156.6 | 16390
| 12-52 换 | 墙面瓷砖(干粉型粘结剂) 周长1200mm以上 换为【CT-02 浅色瓷砖600×1200】 | m2 | 104.66 | 39.92 | 5.66 | 101.93 |  |  | 6.05 | 3.04 |  | 156.6 | 16390
| 补 | 瓷砖刷背胶 | m2 |  |  |  | 13 | [5 empty] | 13
264 | 011207001011 | 墙面装饰板 | m2 | 28.03 | 72.72 | 10.32 | 423.37 | 2.24 | -0.14 | 11.37 | 5.71 |  | 525.59 | 14732
| 12-67 | 内墙(柱、梁)骨架及基层钢龙骨 | t | 0.33636 | 3276.39 | 465.04 | 5541.32 | 186.61 | -11.32 | 524.99 | 263.88 |  | 10246.91 | 3447
| 12-123 换 | 墙饰面 木夹板基层 换为【阻燃板δ12】 | m2 | 28.03 | 8.16 | 1.16 | 28.33 |  |  | 1.24 | 0.62 |  | 39.51 | 1107
表-09
工程量清单综合单价计算表
单位工程(专业)：建筑工程-装修工程 | [10 empty] | 第 75 页 共 97 页
序号 | 项目编号 | 项目名称 | 计量单位 | 数量 | 综合单价（元） | [8 empty] | 合计(元)
[5 empty] | 定额人工费 | 人工费价差 | 材料费 | 定额机械费 | 机械费价差 | 管理费 | 利润 | 风险费用 | 小计
| 12-140 换 | 墙饰面 铝合金装饰板 换为【WD-02银色金属板δ12】 | m2 | 28.03 | 25.24 | 3.58 | 328.54 |  |  | 3.83 | 1.92 |  | 363.11 | 10178
265 | 011407001007 | 墙面喷刷涂料 | m2 | 440.35 |  |  | 105 | [5 empty] | 105 | 46237
| 补 | 刷艺术漆三遍（含腻子二遍） | m2 | 440.35 |  |  | 105 | [5 empty] | 105 | 46237
266 | Z011207003004 | 成品木饰面 | m2 | 72.83 | 24.48 | 3.48 | 320.57 |  |  | 3.71 | 1.86 |  | 354.1 | 25789
| 12-123 换 | 墙饰面 木夹板基层 换为【阻燃板 δ12】 | m2 | 72.83 | 8.16 | 1.16 | 28.33 |  |  | 1.24 | 0.62 |  | 39.51 | 2878
| 12-147 换 | 墙饰面 成品木饰面粘贴 换为【WD-01 胡桃木饰面 δ12】 | m2 | 72.83 | 16.32 | 2.32 | 292.24 |  |  | 2.47 | 1.24 |  | 314.59 | 22912
267 | 011502001014 | 金属装饰线 | m | 22.04 | 5.5 | 0.79 | 6.83 |  |  | 0.83 | 0.42 |  | 14.37 | 317
| 15-37 换 | 角线20以内 天棚面安装直线形装饰线条 换为【铝合金嵌条宽度5mm】 | m | 22.04 | 5.5 | 0.79 | 6.83 |  |  | 0.83 | 0.42 |  | 14.37 | 317
其它工程
268 | 010809004006 | 石材窗台板 | m2 | 0.77 | 251.42 | 35.79 | 503.62 | 1.18 | -0.03 | 38.28 | 19.18 |  | 849.44 | 654
表-09
工程量清单综合单价计算表
单位工程(专业)：建筑工程-装修工程 | [10 empty] | 第 76 页 共 97 页
序号 | 项目编号 | 项目名称 | 计量单位 | 数量 | 综合单价（元） | [8 empty] | 合计(元)
[5 empty] | 定额人工费 | 人工费价差 | 材料费 | 定额机械费 | 机械费价差 | 管理费 | 利润 | 风险费用 | 小计
| 8-149 换 | 窗台板 石材 粘合剂粘贴 换为【ST-02 保加利亚灰大理石】 | m2 | 0.77 | 57.38 | 8.15 | 465.6 |  |  | 8.7 | 4.37 |  | 544.2 | 419
| 11-40 | 石材六面刷保护液 | m2 | 0.77 | 5.12 | 0.73 | 8.67 |  |  | 0.78 | 0.39 |  | 15.69 | 12
| 11-41 换 | 石材楼地面 精磨镜面处理 | m2 | 0.77 | 25.3 | 3.59 | 1.44 | 1.18 | -0.03 | 4.01 | 2.02 |  | 37.51 | 29
| 15-179 | 石材磨边斜边 | m | 7.07 | 6.2 | 0.88 | 1.14 |  |  | 0.94 | 0.47 |  | 9.63 | 68
| 15-182 | 倒角、抛光厚度(mm)10以内 | m | 14.14 | 5.81 | 0.83 | 0.95 |  |  | 0.88 | 0.44 |  | 8.91 | 126
269 | 010808004006 | 金属门窗套 | m2 | 5.5 | 77.18 | 10.97 | 326.03 | 0.1 |  | 11.71 | 5.88 |  | 431.87 | 2375
| 8-132 换 | 门窗套基层 木龙骨五夹板门套 换为【阻燃板δ15】 | m2 | 11 | 28.33 | 4.03 | 37.44 | 0.05 |  | 4.3 | 2.16 |  | 76.31 | 839
| 8-137 换 | 门窗套面层 不锈钢板 换为【MT-01 黑色不锈钢】 | m2 | 5.5 | 20.52 | 2.91 | 251.15 |  |  | 3.11 | 1.56 |  | 279.25 | 1536
270 | 010801002023 | 木质门带套 | 樘 | 10 | 89.96 | 12.77 | 1209.42 |  |  | 13.64 | 6.86 |  | 1332.65 | 13327
| 8-33 换 | 成品套装木门安装单扇门 换为【胡桃木饰面成品木门900*2200mm】 | 樘 | 10 | 51.43 | 7.3 | 1102.36 |  |  | 7.8 | 3.92 |  | 1172.81 | 11728
| 8-166 | 门特殊五金 执手锁 双开 | 把 | 10 | 38.53 | 5.47 | 107.06 |  |  | 5.84 | 2.94 |  | 159.84 | 1598
27 | 01080100202 | 木质门带 | 樘 | 5 | 89.9 | 12.7 | 1359.4 |  |  | 13.6 | 6.8 |  | 1482.65 | 741
表-09
工程量清单综合单价计算表
单位工程(专业)：建筑工程-装修工程 | [10 empty] | 第 77 页 共 97 页
序号 | 项目编号 | 项目名称 | 计量单位 | 数量 | 综合单价（元） | [8 empty] | 合计(元)
[5 empty] | 定额人工费 | 人工费价差 | 材料费 | 定额机械费 | 机械费价差 | 管理费 | 利润 | 风险费用 | 小计
1 | 4 | 套 |  |  | 6 | 7 | 2 |  |  | 4 | 6 |  |  | 3
| 8-33 换 | 成品套装木门安装单扇门 换为【胡桃木饰面成品木门1000*2200mm】 | 樘 | 5 | 51.43 | 7.3 | 1252.36 |  |  | 7.8 | 3.92 |  | 1322.81 | 6614
| 8-166 | 门特殊五金 执手锁 双开 | 把 | 5 | 38.53 | 5.47 | 107.06 |  |  | 5.84 | 2.94 |  | 159.84 | 799
272 | 010801002025 | 木质门带套 | 樘 | 1 | 89.96 | 12.77 | 2609.42 |  |  | 13.64 | 6.86 |  | 2732.65 | 2733
| 8-33 换 | 成品套装木门安装单扇门 换为【胡桃木饰面成品木门2000*2200mm】 | 樘 | 1 | 51.43 | 7.3 | 2502.36 |  |  | 7.8 | 3.92 |  | 2572.81 | 2573
| 8-166 | 门特殊五金 执手锁 双开 | 把 | 1 | 38.53 | 5.47 | 107.06 |  |  | 5.84 | 2.94 |  | 159.84 | 160
273 | 010801002026 | 木质门带套 | 樘 | 2 | 89.96 | 12.77 | 939.42 |  |  | 13.64 | 6.86 |  | 1062.65 | 2125
| 8-33 换 | 成品套装木门安装单扇门 换为【胡桃木饰面成品木门665*2200mm】 | 樘 | 2 | 51.43 | 7.3 | 832.36 |  |  | 7.8 | 3.92 |  | 902.81 | 1806
| 8-166 | 门特殊五金 执手锁 双开 | 把 | 2 | 38.53 | 5.47 | 107.06 |  |  | 5.84 | 2.94 |  | 159.84 | 320
274 | 010801002027 | 木质门带套 | 樘 | 1 | 89.96 | 12.77 | 1309.42 |  |  | 13.64 | 6.86 |  | 1432.65 | 1433
表-09
工程量清单综合单价计算表
单位工程(专业)：建筑工程-装修工程 | [10 empty] | 第 78 页 共 97 页
序号 | 项目编号 | 项目名称 | 计量单位 | 数量 | 综合单价（元） | [8 empty] | 合计(元)
[5 empty] | 定额人工费 | 人工费价差 | 材料费 | 定额机械费 | 机械费价差 | 管理费 | 利润 | 风险费用 | 小计
| 8-33 换 | 成品套装木门安装单扇门 换为【胡桃木饰面成品木门980*2200mm】 | 樘 | 1 | 51.43 | 7.3 | 1202.36 |  |  | 7.8 | 3.92 |  | 1272.81 | 1273
| 8-166 | 门特殊五金 执手锁 双开 | 把 | 1 | 38.53 | 5.47 | 107.06 |  |  | 5.84 | 2.94 |  | 159.84 | 160
275 | 010801004006 | 木质防火门 | m2 | 10.7 | 58.89 | 8.36 | 565.79 |  |  | 8.93 | 4.49 |  | 646.46 | 6917
| 8-37 | 木质防火门安装 | m2 | 10.7 | 30.79 | 4.37 | 448.46 |  |  | 4.67 | 2.35 |  | 490.64 | 5250
| 8-186 | 门特殊五金 闭门器明装 | 个 | 8 | 12.21 | 1.74 | 94.96 |  |  | 1.85 | 0.93 |  | 111.69 | 894
| 8-188 | 门特殊五金 顺位器 | 个 | 4 | 12.21 | 1.74 | 16.88 |  |  | 1.85 | 0.93 |  | 33.61 | 134
| 8-166 | 门特殊五金 执手锁 双开 | 把 | 4 | 38.53 | 5.47 | 107.06 |  |  | 5.84 | 2.94 |  | 159.84 | 639
276 | 011210003011 | 玻璃隔断 | m2 | 22.13 | 40.2 | 5.7 | 298.86 |  |  | 6.09 | 3.06 |  | 353.91 | 7832
| 12-206 | 不锈钢框玻璃隔断 | m2 | 22.13 | 40.2 | 5.7 | 298.86 |  |  | 6.09 | 3.06 |  | 353.91 | 7832
277 | 011207001012 | 墙面装饰板 | m2 | 1.34 | 106.21 | 15.07 | 316.56 | 4.18 | -0.26 | 16.73 | 8.41 |  | 466.9 | 626
| 12-67 | 内墙(柱、梁)骨架及基层钢龙骨 | t | 0.03 | 3276.39 | 465.04 | 5541.32 | 186.61 | -11.32 | 524.99 | 263.88 |  | 10246.91 | 307
| 12-123 换 | 墙饰面 木夹板基层 换为【阻燃板δ12】 | m2 | 2.68 | 8.16 | 1.16 | 28.33 |  |  | 1.24 | 0.62 |  | 39.51 | 106
| 12-124 换 | 墙饰面 石膏板基层 换为【纸面石膏板δ9.5】 | m2 | 2.68 | 8.27 | 1.17 | 11.95 |  |  | 1.25 | 0.63 |  | 23.27 | 62
表-09
工程量清单综合单价计算表
单位工程(专业)：建筑工程-装修工程 | [10 empty] | 第 79 页 共 97 页
序号 | 项目编号 | 项目名称 | 计量单位 | 数量 | 综合单价（元） | [8 empty] | 合计(元)
[5 empty] | 定额人工费 | 人工费价差 | 材料费 | 定额机械费 | 机械费价差 | 管理费 | 利润 | 风险费用 | 小计
| 补 | 天地轴、暗门拉手、合页 | 套 | 1 |  |  | 150 | [5 empty] | 150 | 150
278 | 011505010006 | 镜面玻璃 | m2 | 3.54 | 37.2 | 5.28 | 160.23 |  |  | 5.64 | 2.83 |  | 211.18 | 748
| 15-104 换 | 镜面玻璃带金属框 换为【阻燃板δ9】 | m2 | 3.54 | 37.2 | 5.28 | 160.23 |  |  | 5.64 | 2.83 |  | 211.18 | 748
279 | 011505001006 | 洗漱台 | m2 | 2.83 | 274.2 | 38.93 | 1395.74 | 1.53 | -0.04 | 41.8 | 21.01 |  | 1773.17 | 5018
| 15-101 换 | 大理石洗漱台台下盆 | m2 | 2.83 | 162.75 | 23.1 | 670.1 | 0.08 | 0.01 | 24.69 | 12.41 |  | 893.14 | 2528
| 15-182 | 倒角、抛光厚度(mm)10以内 | m | 3.77 | 5.81 | 0.83 | 0.95 |  |  | 0.88 | 0.44 |  | 8.91 | 34
| 15-179 | 石材磨边斜边 | m | 3.77 | 6.2 | 0.88 | 1.14 |  |  | 0.94 | 0.47 |  | 9.63 | 36
| 11-40 | 石材六面刷保护液 | m2 | 2.83 | 5.12 | 0.73 | 8.67 |  |  | 0.78 | 0.39 |  | 15.69 | 44
| 11-41 换 | 石材楼地面 精磨镜面处理 | m2 | 2.83 | 25.3 | 3.59 | 1.44 | 1.18 | -0.03 | 4.01 | 2.02 |  | 37.51 | 106
| 15-13 换 | 附墙低柜 换为【WD-01胡桃木饰面δ12】 | m2 | 1.7908 | 49.91 | 7.08 | 800.8 | 0.28 | -0.02 | 7.61 | 3.82 |  | 869.48 | 1557
| 15-19 换 | 单独柜门平板门 换为【WD-01胡桃木饰面δ12】 | m2 | 1.7908 | 52.86 | 7.5 | 325.55 | 0.14 | -0.01 | 8.03 | 4.04 |  | 398.11 | 713
280 | 011210005006 | 成品隔断 | m2 | 20.54 | 42.08 | 5.97 | 151.08 |  |  | 6.38 | 3.21 |  | 208.72 | 4287
表-09
工程量清单综合单价计算表
单位工程(专业)：建筑工程-装修工程 | [10 empty] | 第 80 页 共 97 页
序号 | 项目编号 | 项目名称 | 计量单位 | 数量 | 综合单价（元） | [8 empty] | 合计(元)
[5 empty] | 定额人工费 | 人工费价差 | 材料费 | 定额机械费 | 机械费价差 | 管理费 | 利润 | 风险费用 | 小计
| 12-207 换 | 成品卫生间隔断 换为【成品抗倍特板12mm】 | m2 | 20.54 | 42.08 | 5.97 | 151.08 |  |  | 6.38 | 3.21 |  | 208.72 | 4287
281 | 011210003012 | 玻璃隔断 | m2 | 2.07 | 40.2 | 5.7 | 389.76 |  |  | 6.09 | 3.06 |  | 444.81 | 921
| 12-206 换 | 不锈钢框玻璃隔断 换为【油砂玻璃隔断】 | m2 | 2.07 | 40.2 | 5.7 | 389.76 |  |  | 6.09 | 3.06 |  | 444.81 | 921
282 | 011210006004 | 其他隔断 | m2 | 11.26 | 28.58 | 4.06 | 407.95 | 0.19 | -0.01 | 4.36 | 2.19 |  | 447.32 | 5037
| 12-213 换 | 玻璃砖隔断 全砖 | m2 | 11.26 | 28.58 | 4.06 | 407.95 | 0.19 | -0.01 | 4.36 | 2.19 |  | 447.32 | 5037
283 | 011503008001 | 玻璃栏板 | m | 21.84 | 98.01 | 13.91 | 155.47 | 4.97 | -0.17 | 15.61 | 7.85 |  | 295.65 | 6457
| 15-90 换 | 全玻璃栏板 | m | 21.84 | 98.01 | 13.91 | 155.47 | 4.97 | -0.17 | 15.61 | 7.85 |  | 295.65 | 6457
284 | 011501010003 | 吊柜 | m | 1.8 | 75.95 | 10.78 | 913.89 | 1.6 | -0.06 | 11.76 | 5.91 |  | 1019.83 | 1836
| 15-7 换 | 吊柜 换为【阻燃胶合板贴科技木夹板δ18】 | m | 1.8 | 75.95 | 10.78 | 913.89 | 1.6 | -0.06 | 11.76 | 5.91 |  | 1019.83 | 1836
285 | 011501014002 | 吧台 | m | 1.96 | 36.67 | 5.2 | 1151.54 | 0.21 | -0.02 | 5.59 | 2.81 |  | 1202 | 2356
| 15-13 换 | 附墙低柜 换为【阻燃胶合板贴科技木夹板δ18】 | m2 | 1.44 | 49.91 | 7.08 | 1567.37 | 0.28 | -0.02 | 7.61 | 3.82 |  | 1636.05 | 2356
286 | 011501008002 | 木壁柜 | m | 1.85 | 117.29 | 16.64 | 2489.92 | 0.66 | -0.05 | 17.88 | 8.98 |  | 2651.32 | 4905
表-09
工程量清单综合单价计算表
单位工程(专业)：建筑工程-装修工程 | [10 empty] | 第 81 页 共 97 页
序号 | 项目编号 | 项目名称 | 计量单位 | 数量 | 综合单价（元） | [8 empty] | 合计(元)
[5 empty] | 定额人工费 | 人工费价差 | 材料费 | 定额机械费 | 机械费价差 | 管理费 | 利润 | 风险费用 | 小计
| 15-13 换 | 附墙低柜 换为【阻燃胶合板贴科技木夹板δ18】 | m2 | 4.3475 | 49.91 | 7.08 | 1059.54 | 0.28 | -0.02 | 7.61 | 3.82 |  | 1128.22 | 4905
287 | 011501008003 | 木壁柜 | m | 1.62 | 117.07 | 16.61 | 1706.95 | 0.66 | -0.05 | 17.85 | 8.96 |  | 1868.05 | 3026
| 15-13 换 | 附墙低柜 换为【阻燃胶合板贴科技木夹板δ18】 | m2 | 3.8 | 49.91 | 7.08 | 727.7 | 0.28 | -0.02 | 7.61 | 3.82 |  | 796.38 | 3026
288 | 011501008004 | 木壁柜 | m | 6 | 117.29 | 16.64 | 2277.55 | 0.66 | -0.05 | 17.88 | 8.98 |  | 2438.95 | 14634
| 15-13 换 | 附墙低柜 换为【阻燃胶合板贴科技木夹板δ18】 | m2 | 14.1 | 49.91 | 7.08 | 969.17 | 0.28 | -0.02 | 7.61 | 3.82 |  | 1037.85 | 14634
289 | 010805005002 | 全玻自由门 | m2 | 4 |  |  | 680 | [5 empty] | 680 | 2720
| 补 | 定制窄边玻璃移门 | m2 | 4 |  |  | 680 | [5 empty] | 680 | 2720
290 | 011210003013 | 玻璃隔断 | m2 | 5.45 |  |  | 430 | [5 empty] | 430 | 2344
| 补 | 淋浴间成品玻璃隔断 | m2 | 5.45 |  |  | 430 | [5 empty] | 430 | 2344
291 | 011505001007 | 洗漱台 | 个 | 2 |  |  | 580 | [5 empty] | 580 | 1160
| 补 | 成品洗脸台 | 个 | 2 |  |  | 580 | [5 empty] | 580 | 1160
26F改造维修
拆除及新建工程
表-09
工程量清单综合单价计算表
单位工程(专业)：建筑工程-装修工程 | [10 empty] | 第 82 页 共 97 页
序号 | 项目编号 | 项目名称 | 计量单位 | 数量 | 综合单价（元） | [8 empty] | 合计(元)
[5 empty] | 定额人工费 | 人工费价差 | 材料费 | 定额机械费 | 机械费价差 | 管理费 | 利润 | 风险费用 | 小计
292 | 011601001007 | 砖砌体拆除 | m3 | 18.76 | 13.1 | 1.94 | 0.81 | 31.6 | 7.62 | 6.78 | 3.41 |  | 65.26 | 1224
| 16-8 | 加气砼砌块墙拆除 | m3 | 18.76 | 13.1 | 1.94 | 0.81 | 31.6 | 7.62 | 6.78 | 3.41 |  | 65.26 | 1224
293 | 011610001007 | 木门窗拆除 | m2 | 42.48 | 15.47 | 2.29 |  |  |  | 2.35 | 1.18 |  | 21.29 | 904
| 16-49 | 木门窗拆除 | m2 | 42.48 | 15.47 | 2.29 |  |  |  | 2.35 | 1.18 |  | 21.29 | 904
294 | 011606003001 | 天棚面龙骨及饰面拆除 | m2 | 318.94 | 6.97 | 1.03 |  |  |  | 1.06 | 0.53 |  | 9.59 | 3059
| 16-48 | 天棚拆除 龙骨及饰面拆除 金属龙骨石膏面 | m2 | 318.94 | 6.97 | 1.03 |  |  |  | 1.06 | 0.53 |  | 9.59 | 3059
295 | 011210002007 | 金属隔断 | m2 | 7.14 | 14.11 | 2 | 50.87 |  |  | 2.14 | 1.08 |  | 70.2 | 501
| 12-216 换 | 隔墙龙骨 轻钢龙骨中距(mm以内) 换为【镀锌轻钢龙骨50×40】 | m2 | 7.14 | 14.11 | 2 | 50.87 |  |  | 2.14 | 1.08 |  | 70.2 | 501
防水工程
296 | 010904002007 | 楼（地）面涂膜防水 | m2 | 37.51 | 2.77 | 0.41 | 27.63 |  |  | 0.42 | 0.21 |  | 31.44 | 1179
| 9-88 换 | 聚氨酯防水涂料 厚度1.5mm 平面 | m2 | 37.51 | 2.77 | 0.41 | 27.63 |  |  | 0.42 | 0.21 |  | 31.44 | 1179
297 | 010903002007 | 墙面涂膜防水 | m2 | 69.55 | 8.4 | 1.24 | 58.13 |  |  | 1.27 | 0.64 |  | 69.68 | 4846
| 9-89 换 | 聚氨酯防水涂料 厚度1.5mm 立面 | m2 | 69.55 | 8.4 | 1.24 | 58.13 |  |  | 1.27 | 0.64 |  | 69.68 | 4846
表-09
工程量清单综合单价计算表
单位工程(专业)：建筑工程-装修工程 | [10 empty] | 第 83 页 共 97 页
序号 | 项目编号 | 项目名称 | 计量单位 | 数量 | 综合单价（元） | [8 empty] | 合计(元)
[5 empty] | 定额人工费 | 人工费价差 | 材料费 | 定额机械费 | 机械费价差 | 管理费 | 利润 | 风险费用 | 小计
298 | 010903003007 | 墙面砂浆防水（防潮） | m2 | 69.55 | 10.42 | 1.54 | 13.5 | 0.21 | 0.02 | 1.61 | 0.81 |  | 28.11 | 1955
| 9-43 | 防水砂浆 立面 | m2 | 69.55 | 10.42 | 1.54 | 13.5 | 0.21 | 0.02 | 1.61 | 0.81 |  | 28.11 | 1955
地面
299 | 011101005007 | 自流坪楼地面 | m2 | 343.38 |  |  | 23 | [5 empty] | 23 | 7898
| 补 | 3mm厚树脂胶泥自流平 | m2 | 343.38 |  |  | 23 | [5 empty] | 23 | 7898
300 | 011103002007 | 橡胶板卷材楼地面 | m2 | 343.38 | 12.76 | 1.81 | 77.97 |  |  | 1.93 | 0.97 |  | 95.44 | 32772
| 11-77 换 | 橡胶卷材 换为【塑胶地板复合式，厚度2.6mm，耐磨层0.5mm、防火 等级B1、防滑等级R9】 | m2 | 343.38 | 12.76 | 1.81 | 77.97 |  |  | 1.93 | 0.97 |  | 95.44 | 32772
301 | 011102003008 | 块料楼地面 | m2 | 26.65 | 31.93 | 4.54 | 99.49 | 0.79 | 0.1 | 4.96 | 2.49 |  | 144.3 | 3846
| 11-47 换 | 地砖楼地面 (干混砂浆铺贴)周长2400mm以外密缝 实际厚度(mm):30 采用干硬性水泥砂浆的,除材料单价换算外 换为【CT-02 浅色瓷砖600×1200】 | m2 | 26.65 | 31.93 | 4.54 | 99.49 | 0.79 | 0.1 | 4.96 | 2.49 |  | 144.3 | 3846
302 | 011108001014 | 石材零星项目 | m2 | 2.84 | 87.54 | 12.43 | 399.42 | 1.71 | 0.04 | 13.53 | 6.8 |  | 521.47 | 1481
表-09
工程量清单综合单价计算表
单位工程(专业)：建筑工程-装修工程 | [10 empty] | 第 84 页 共 97 页
序号 | 项目编号 | 项目名称 | 计量单位 | 数量 | 综合单价（元） | [8 empty] | 合计(元)
[5 empty] | 定额人工费 | 人工费价差 | 材料费 | 定额机械费 | 机械费价差 | 管理费 | 利润 | 风险费用 | 小计
| 11-143 换 | 零星装饰项目 干混砂浆铺贴 石材 换为【ST-01 深色大理石】 | m2 | 2.84 | 57.12 | 8.11 | 389.31 | 0.53 | 0.07 | 8.74 | 4.39 |  | 468.27 | 1330
| 11-40 | 石材六面刷保护液 | m2 | 2.84 | 5.12 | 0.73 | 8.67 |  |  | 0.78 | 0.39 |  | 15.69 | 45
| 11-41 换 | 石材楼地面 精磨镜面处理 | m2 | 2.84 | 25.3 | 3.59 | 1.44 | 1.18 | -0.03 | 4.01 | 2.02 |  | 37.51 | 107
303 | 011104002003 | 竹、木（复合）地板 | m2 | 50.2 | 9.08 | 1.28 | 167.6 |  |  | 1.38 | 0.69 |  | 180.03 | 9038
| 11-86 换 | 复合地板 铺在水泥地面上 换为【WF-07 户外木地板】 | m2 | 50.2 | 9.08 | 1.28 | 167.6 |  |  | 1.38 | 0.69 |  | 180.03 | 9038
304 | 011101001003 | 水泥砂浆楼地面 | m2 | 50.2 | 9.61 | 1.37 | 14.28 | 0.29 | 0.03 | 1.5 | 0.75 |  | 27.83 | 1397
| 11-1 换 | 干混砂浆找平层 混凝土或硬基层上20mm厚 实际厚度(mm):30 | m2 | 50.2 | 9.61 | 1.37 | 14.28 | 0.29 | 0.03 | 1.5 | 0.75 |  | 27.83 | 1397
305 | 011105006007 | 金属踢脚线 | m | 164.38 | 8.56 | 1.21 | 42.12 |  |  | 1.3 | 0.65 |  | 53.84 | 8850
| 11-111 | 成品踢脚线 金属板面层 粘贴式 | m | 164.38 | 8.56 | 1.21 | 42.12 |  |  | 1.3 | 0.65 |  | 53.84 | 8850
天棚
306 | 011302001044 | 吊顶天棚 | m2 | 20.97 | 36.67 | 5.21 | 65.96 |  |  | 5.56 | 2.79 |  | 116.19 | 2437
| 13-11 换 | 轻钢龙骨 (U50型)侧面 | m2 | 20.97 | 22.23 | 3.16 | 14.53 |  |  | 3.37 | 1.69 |  | 44.98 | 943
表-09
工程量清单综合单价计算表
单位工程(专业)：建筑工程-装修工程 | [10 empty] | 第 85 页 共 97 页
序号 | 项目编号 | 项目名称 | 计量单位 | 数量 | 综合单价（元） | [8 empty] | 合计(元)
[5 empty] | 定额人工费 | 人工费价差 | 材料费 | 定额机械费 | 机械费价差 | 管理费 | 利润 | 风险费用 | 小计
| 13-18 换 | 天棚基层 细木工板钉在轻钢龙骨 上侧面 换为【阻燃板δ18】 | m2 | 20.97 | 14.44 | 2.05 | 51.43 |  |  | 2.19 | 1.1 |  | 71.21 | 1493
307 | 011302001045 | 吊顶天棚 | m2 | 173.74 | 37.28 | 5.28 | 60.06 |  |  | 5.65 | 2.84 |  | 111.11 | 19304
| 13-10 | 轻钢龙骨 (U50型)平面 | m2 | 173.74 | 18.53 | 2.63 | 18.71 |  |  | 2.81 | 1.41 |  | 44.09 | 7660
| 13-17 换 | 天棚基层 细木工板钉在轻钢龙骨 上平面 换为【阻燃板δ12】 | m2 | 173.74 | 11.15 | 1.58 | 29.05 |  |  | 1.69 | 0.85 |  | 44.32 | 7700
| 13-26 | 天棚基层 石膏板每增加一层 | m2 | 173.74 | 7.6 | 1.07 | 12.3 |  |  | 1.15 | 0.58 |  | 22.7 | 3944
308 | 011302001046 | 吊顶天棚 | m2 | 73.33 | 43.51 | 6.18 | 369.56 |  |  | 6.6 | 3.31 |  | 429.16 | 31470
| 13-10 | 轻钢龙骨 (U50型)平面 | m2 | 73.33 | 18.53 | 2.63 | 18.71 |  |  | 2.81 | 1.41 |  | 44.09 | 3233
| 13-17 换 | 天棚基层 细木工板钉在轻钢龙骨 上平面 换为【阻燃板δ18】 | m2 | 73.33 | 11.15 | 1.58 | 49.49 |  |  | 1.69 | 0.85 |  | 64.76 | 4749
| 13-37 换 | 天棚面层 不锈钢板 粘在夹板基层上 平面 换为【WD-02 银色金属板δ12】 | m2 | 73.33 | 13.83 | 1.97 | 301.36 |  |  | 2.1 | 1.05 |  | 320.31 | 23488
309 | 011304001018 | 灯带（槽） | m2 | 7.58 | 50.63 | 7.18 | 59.26 | 0.07 | -0.01 | 7.68 | 3.86 |  | 128.67 | 975
| 13-75 换 | 悬挑式灯槽、灯带 直形 细木工板面高15cm内 | m2 | 7.58 | 43.03 | 6.11 | 46.96 | 0.07 | -0.01 | 6.53 | 3.28 |  | 105.97 | 803
表-09
工程量清单综合单价计算表
单位工程(专业)：建筑工程-装修工程 | [10 empty] | 第 86 页 共 97 页
序号 | 项目编号 | 项目名称 | 计量单位 | 数量 | 综合单价（元） | [8 empty] | 合计(元)
[5 empty] | 定额人工费 | 人工费价差 | 材料费 | 定额机械费 | 机械费价差 | 管理费 | 利润 | 风险费用 | 小计
| 13-26 换 | 天棚基层 石膏板每增加一层 | m2 | 7.58 | 7.6 | 1.07 | 12.3 |  |  | 1.15 | 0.58 |  | 22.7 | 172
310 | 011304001019 | 灯带（槽） | m2 | 3.06 | 61.02 | 8.66 | 404.02 | 0.07 | -0.01 | 9.26 | 4.65 |  | 487.67 | 1492
| 13-75 换 | 悬挑式灯槽、灯带 直形 细木工板面高15cm内 换为【阻燃板δ18】 | m2 | 3.06 | 43.03 | 6.11 | 73.92 | 0.07 | -0.01 | 6.53 | 3.28 |  | 132.93 | 407
| 13-38 换 | 天棚面层 不锈钢板 粘在夹板基层上 零星、异形 换为【WD-02 银色金属板δ12】 | m2 | 3.06 | 17.99 | 2.55 | 330.1 |  |  | 2.73 | 1.37 |  | 354.74 | 1086
311 | 011302001047 | 吊顶天棚 | m2 | 21.33 | 57.36 | 8.14 | 396.06 |  |  | 8.7 | 4.37 |  | 474.63 | 10124
| 13-11 换 | 轻钢龙骨 (U50型)侧面 | m2 | 21.33 | 22.23 | 3.16 | 14.53 |  |  | 3.37 | 1.69 |  | 44.98 | 959
| 13-18 换 | 天棚基层 细木工板钉在轻钢龙骨 上侧面 换为【阻燃板δ18】 | m2 | 21.33 | 14.44 | 2.05 | 51.43 |  |  | 2.19 | 1.1 |  | 71.21 | 1519
| 13-38 换 | 天棚面层 不锈钢板 粘在夹板基层上 零星、异形 换为【WD-02 银色金属板δ12】 为拱形、圆弧形等曲面 | m2 | 21.33 | 20.69 | 2.93 | 330.1 |  |  | 3.14 | 1.58 |  | 358.44 | 7646
312 | 011302001048 | 吊顶天棚 | m2 | 26.22 | 36.12 | 5.13 | 63.39 |  |  | 5.48 | 2.75 |  | 112.87 | 2959
| 13-10 | 轻钢龙骨 (U50型)平面 | m2 | 26.22 | 18.53 | 2.63 | 18.71 |  |  | 2.81 | 1.41 |  | 44.09 | 1156
表-09
工程量清单综合单价计算表
单位工程(专业)：建筑工程-装修工程 | [10 empty] | 第 87 页 共 97 页
序号 | 项目编号 | 项目名称 | 计量单位 | 数量 | 综合单价（元） | [8 empty] | 合计(元)
[5 empty] | 定额人工费 | 人工费价差 | 材料费 | 定额机械费 | 机械费价差 | 管理费 | 利润 | 风险费用 | 小计
| 13-22 换 | 天棚基层 石膏板安在U形轻钢龙骨 上平面 实际石膏板层数(层):2 换为【耐潮纸面石膏板δ9.5】 | m2 | 26.22 | 17.59 | 2.5 | 44.68 |  |  | 2.67 | 1.34 |  | 68.78 | 1803
313 | 011302001049 | 吊顶天棚 | m2 | 7.6 | 48.7 | 6.92 | 67.74 |  |  | 7.38 | 3.71 |  | 134.45 | 1022
| 13-11 换 | 轻钢龙骨 (U50型)侧面 | m2 | 7.6 | 22.23 | 3.16 | 14.53 |  |  | 3.37 | 1.69 |  | 44.98 | 342
| 13-18 换 | 天棚基层 细木工板钉在轻钢龙骨 上侧面 换为【阻燃板δ12】 | m2 | 7.6 | 14.44 | 2.05 | 30.4 |  |  | 2.19 | 1.1 |  | 50.18 | 381
| 13-23 换 | 天棚基层 石膏板安在U形轻钢龙骨 上侧面 换为【耐潮纸面石膏板δ9.5】 | m2 | 7.6 | 12.03 | 1.71 | 22.81 |  |  | 1.82 | 0.92 |  | 39.29 | 299
314 | 011304001020 | 灯带（槽） | m2 | 8.39 | 50.63 | 7.18 | 69.2 | 0.07 | -0.01 | 7.68 | 3.86 |  | 138.61 | 1163
| 13-75 换 | 悬挑式灯槽、灯带 直形 细木工板面高15cm内 | m2 | 8.39 | 43.03 | 6.11 | 46.96 | 0.07 | -0.01 | 6.53 | 3.28 |  | 105.97 | 889
| 13-26 换 | 天棚基层 石膏板每增加一层 换为【耐潮纸面石膏板δ9.5】 | m2 | 8.39 | 7.6 | 1.07 | 22.24 |  |  | 1.15 | 0.58 |  | 32.64 | 274
315 | 011302001050 | 吊顶天棚 | m2 | 22.74 | 48.7 | 6.92 | 57.8 |  |  | 7.38 | 3.71 |  | 124.51 | 2831
| 13-11 换 | 轻钢龙骨 (U50型)侧面 | m2 | 22.74 | 22.23 | 3.16 | 14.53 |  |  | 3.37 | 1.69 |  | 44.98 | 1023
表-09
工程量清单综合单价计算表
单位工程(专业)：建筑工程-装修工程 | [10 empty] | 第 88 页 共 97 页
序号 | 项目编号 | 项目名称 | 计量单位 | 数量 | 综合单价（元） | [8 empty] | 合计(元)
[5 empty] | 定额人工费 | 人工费价差 | 材料费 | 定额机械费 | 机械费价差 | 管理费 | 利润 | 风险费用 | 小计
| 13-18 换 | 天棚基层 细木工板钉在轻钢龙骨 上侧面 换为【阻燃板δ12】 | m2 | 22.74 | 14.44 | 2.05 | 30.4 |  |  | 2.19 | 1.1 |  | 50.18 | 1141
| 13-23 | 天棚基层 石膏板安在U形轻钢龙骨 上侧面 | m2 | 22.74 | 12.03 | 1.71 | 12.87 |  |  | 1.82 | 0.92 |  | 29.35 | 667
316 | 011302001051 | 吊顶天棚 | m2 | 25.35 | 22.61 | 3.21 | 161.55 |  |  | 3.43 | 1.72 |  | 192.52 | 4880
| 13-12 | 卡式轻钢龙骨 | m2 | 25.35 | 15.8 | 2.24 | 12.83 |  |  | 2.4 | 1.2 |  | 34.47 | 874
| 13-44 换 | 天棚面层 铝合金方板面层 嵌入式 换为【铝蜂窝板】 | m2 | 25.35 | 6.81 | 0.97 | 148.72 |  |  | 1.03 | 0.52 |  | 158.05 | 4007
317 | 011304001021 | 灯带（槽） | m2 | 1.41 | 63.78 | 9.06 | 404.5 | 0.07 | -0.01 | 9.68 | 4.86 |  | 491.94 | 694
| 13-75 换 | 悬挑式灯槽、灯带 直形 细木工板面高15cm内 | m2 | 1.41 | 43.03 | 6.11 | 46.96 | 0.07 | -0.01 | 6.53 | 3.28 |  | 105.97 | 149
| 13-37 换 | 天棚面层 不锈钢板 粘在夹板基层上 平面 换为【黑色不锈钢板1.2】 | m2 | 2.115 | 13.83 | 1.97 | 238.36 |  |  | 2.1 | 1.05 |  | 257.31 | 544
318 | 011302001052 | 吊顶天棚 | m2 | 88.66 | 40.08 | 5.69 | 60.06 |  |  | 6.07 | 3.06 |  | 114.96 | 10192
| 13-10 | 轻钢龙骨 (U50型)平面 | m2 | 88.66 | 18.53 | 2.63 | 18.71 |  |  | 2.81 | 1.41 |  | 44.09 | 3909
| 13-17 换 | 天棚基层 细木工板钉在轻钢龙骨 上平面 换为【阻燃板δ12】 为拱形、圆弧形等曲面 | m2 | 88.66 | 12.82 | 1.82 | 29.05 |  |  | 1.94 | 0.98 |  | 46.61 | 4132
表-09
工程量清单综合单价计算表
单位工程(专业)：建筑工程-装修工程 | [10 empty] | 第 89 页 共 97 页
序号 | 项目编号 | 项目名称 | 计量单位 | 数量 | 综合单价（元） | [8 empty] | 合计(元)
[5 empty] | 定额人工费 | 人工费价差 | 材料费 | 定额机械费 | 机械费价差 | 管理费 | 利润 | 风险费用 | 小计
| 13-26 换 | 天棚基层 石膏板每增加一层 为拱形、圆弧形等曲面 | m2 | 88.66 | 8.73 | 1.24 | 12.3 |  |  | 1.32 | 0.67 |  | 24.26 | 2151
319 | 011304001022 | 灯带（槽） | m2 | 18.15 | 94.79 | 13.46 | 119.24 | 0.14 | -0.02 | 14.38 | 7.23 |  | 249.22 | 4523
| 13-75 换 | 悬挑式灯槽、灯带 直形 细木工板面高15cm内 换为【阻燃板δ12】 | m2 | 36.3 | 43.03 | 6.11 | 53.47 | 0.07 | -0.01 | 6.53 | 3.28 |  | 112.48 | 4083
| 13-26 换 | 天棚基层 石膏板每增加一层 为拱形、圆弧形等曲面 | m2 | 18.15 | 8.73 | 1.24 | 12.3 |  |  | 1.32 | 0.67 |  | 24.26 | 440
320 | 011502001015 | 金属装饰线 | m | 25.5 | 5.5 | 0.79 | 8.63 |  |  | 0.83 | 0.42 |  | 16.17 | 412
| 15-37 换 | 角线20以内 天棚面安装直线形装饰线条 换为【铝蜂窝板收边条】 | m | 25.5 | 5.5 | 0.79 | 8.63 |  |  | 0.83 | 0.42 |  | 16.17 | 412
321 | 011502001016 | 金属装饰线 | m | 26.1 | 5.5 | 0.79 | 27.07 |  |  | 0.83 | 0.42 |  | 34.61 | 903
| 15-37 换 | 角线20以内 天棚面安装直线形装饰线条 换为【配套灯槽铝型材侧边条】 | m | 26.1 | 5.5 | 0.79 | 27.07 |  |  | 0.83 | 0.42 |  | 34.61 | 903
322 | 011407002008 | 天棚喷刷涂料 | m2 | 314.47 | 17.02 | 2.42 | 9.45 |  |  | 2.58 | 1.3 |  | 32.77 | 10305
表-09
工程量清单综合单价计算表
单位工程(专业)：建筑工程-装修工程 | [10 empty] | 第 90 页 共 97 页
序号 | 项目编号 | 项目名称 | 计量单位 | 数量 | 综合单价（元） | [8 empty] | 合计(元)
[5 empty] | 定额人工费 | 人工费价差 | 材料费 | 定额机械费 | 机械费价差 | 管理费 | 利润 | 风险费用 | 小计
| 14-142 | 批刮腻子(满刮两遍)石膏板或其他基层板面 | m2 | 314.47 | 7.44 | 1.06 | 2.32 |  |  | 1.13 | 0.57 |  | 12.52 | 3937
| 14-128 换 | 乳胶漆墙、柱、天棚面二遍 实际遍数(遍):3 换为【无机涂料】 | m2 | 314.47 | 9.58 | 1.36 | 7.13 |  |  | 1.45 | 0.73 |  | 20.25 | 6368
墙面
323 | 011201001007 | 墙面一般抹灰 | m2 | 69.58 | 10.09 | 1.43 | 9.85 | 0.22 | 0.01 | 1.56 | 0.78 |  | 23.94 | 1666
| 12-16 换 | 打底找平 厚15 换为【干混抹灰砂浆 DP M20.0】 | m2 | 69.58 | 10.09 | 1.43 | 7.24 | 0.16 | 0.01 | 1.55 | 0.78 |  | 21.26 | 1479
| 12-3 换 | 墙面一般抹灰 每增减1mm 换为【干混抹灰砂浆 DP M20.0】 | m2 | 69.58 |  |  | 2.61 | 0.06 |  | 0.01 |  |  | 2.68 | 186
324 | 011204003007 | 块料墙面 | m2 | 69.58 | 39.92 | 5.66 | 114.93 |  |  | 6.05 | 3.04 |  | 169.6 | 11801
| 12-52 换 | 墙面瓷砖(干粉型粘结剂) 周长1200mm以上 换为【CT-02 浅色瓷砖600×1200】 | m2 | 69.58 | 39.92 | 5.66 | 101.93 |  |  | 6.05 | 3.04 |  | 156.6 | 10896
| 补 | 瓷砖刷背胶 | m2 | 69.58 |  |  | 13 | [5 empty] | 13 | 905
325 | 011207001013 | 墙面装饰板 | m2 | 65.97 | 72.72 | 10.32 | 423.37 | 2.24 | -0.14 | 11.37 | 5.71 |  | 525.59 | 34673
| 12-67 | 内墙(柱、梁)骨架及基层钢龙骨 | t | 0.79164 | 3276.39 | 465.04 | 5541.32 | 186.61 | -11.32 | 524.99 | 263.88 |  | 10246.91 | 8112
表-09
工程量清单综合单价计算表
单位工程(专业)：建筑工程-装修工程 | [10 empty] | 第 91 页 共 97 页
序号 | 项目编号 | 项目名称 | 计量单位 | 数量 | 综合单价（元） | [8 empty] | 合计(元)
[5 empty] | 定额人工费 | 人工费价差 | 材料费 | 定额机械费 | 机械费价差 | 管理费 | 利润 | 风险费用 | 小计
| 12-123 换 | 墙饰面 木夹板基层 换为【阻燃板δ12】 | m2 | 65.97 | 8.16 | 1.16 | 28.33 |  |  | 1.24 | 0.62 |  | 39.51 | 2606
| 12-140 换 | 墙饰面 铝合金装饰板 换为【WD-02银色金属板δ12】 | m2 | 65.97 | 25.24 | 3.58 | 328.54 |  |  | 3.83 | 1.92 |  | 363.11 | 23954
326 | 011407001008 | 墙面喷刷涂料 | m2 | 254.17 |  |  | 105 | [5 empty] | 105 | 26688
| 补 | 刷艺术漆三遍（含腻子二遍） | m2 | 254.17 |  |  | 105 | [5 empty] | 105 | 26688
327 | 011407001009 | 墙面喷刷涂料 | m2 | 124.53 | 17.02 | 2.42 | 9.45 |  |  | 2.58 | 1.3 |  | 32.77 | 4081
| 14-142 | 批刮腻子(满刮两遍)石膏板或其他基层板面 | m2 | 124.53 | 7.44 | 1.06 | 2.32 |  |  | 1.13 | 0.57 |  | 12.52 | 1559
| 14-128 换 | 乳胶漆墙、柱、天棚面二遍 实际遍数(遍):3 换为【无机涂料】 | m2 | 124.53 | 9.58 | 1.36 | 7.13 |  |  | 1.45 | 0.73 |  | 20.25 | 2522
328 | Z011207003005 | 成品木饰面 | m2 | 239.68 | 24.48 | 3.48 | 320.57 |  |  | 3.71 | 1.86 |  | 354.1 | 84871
| 12-123 换 | 墙饰面 木夹板基层 换为【阻燃板 δ12】 | m2 | 239.68 | 8.16 | 1.16 | 28.33 |  |  | 1.24 | 0.62 |  | 39.51 | 9470
| 12-147 换 | 墙饰面 成品木饰面粘贴 换为【WD-01 胡桃木饰面 δ12】 | m2 | 239.68 | 16.32 | 2.32 | 292.24 |  |  | 2.47 | 1.24 |  | 314.59 | 75401
329 | Z011207003006 | 成品木饰面 | m2 | 32.98 | 24.48 | 3.48 | 562.97 |  |  | 3.71 | 1.86 |  | 596.5 | 19673
表-09
工程量清单综合单价计算表
单位工程(专业)：建筑工程-装修工程 | [10 empty] | 第 92 页 共 97 页
序号 | 项目编号 | 项目名称 | 计量单位 | 数量 | 综合单价（元） | [8 empty] | 合计(元)
[5 empty] | 定额人工费 | 人工费价差 | 材料费 | 定额机械费 | 机械费价差 | 管理费 | 利润 | 风险费用 | 小计
| 12-123 换 | 墙饰面 木夹板基层 换为【阻燃板 δ12】 | m2 | 32.98 | 8.16 | 1.16 | 28.33 |  |  | 1.24 | 0.62 |  | 39.51 | 1303
| 12-147 换 | 墙饰面 成品木饰面粘贴 换为【WD-01 胡桃木饰面格栅板δ12】 | m2 | 32.98 | 16.32 | 2.32 | 534.64 |  |  | 2.47 | 1.24 |  | 556.99 | 18370
330 | 011502001017 | 金属装饰线 | m | 122.04 | 5.5 | 0.79 | 6.83 |  |  | 0.83 | 0.42 |  | 14.37 | 1754
| 15-37 换 | 角线20以内 天棚面安装直线形装饰线条 换为【铝合金嵌条宽度5mm】 | m | 122.04 | 5.5 | 0.79 | 6.83 |  |  | 0.83 | 0.42 |  | 14.37 | 1754
331 | 011204001001 | 石材墙面 | m2 | 6.46 | 57.38 | 8.15 | 480.64 |  |  | 8.7 | 4.37 |  | 559.24 | 3613
| 12-40 换 | 石材墙面 石材粘贴 干粉型粘结剂 换为【CT-03 白色岩板】 | m2 | 6.46 | 57.38 | 8.15 | 480.64 |  |  | 8.7 | 4.37 |  | 559.24 | 3613
其它工程
332 | 010809004007 | 石材窗台板 | m2 | 0.77 | 251.42 | 35.79 | 503.62 | 1.18 | -0.03 | 38.28 | 19.18 |  | 849.44 | 654
| 8-149 换 | 窗台板 石材 粘合剂粘贴 换为【ST-02 保加利亚灰大理石】 | m2 | 0.77 | 57.38 | 8.15 | 465.6 |  |  | 8.7 | 4.37 |  | 544.2 | 419
| 11-40 | 石材六面刷保护液 | m2 | 0.77 | 5.12 | 0.73 | 8.67 |  |  | 0.78 | 0.39 |  | 15.69 | 12
| 11-41 换 | 石材楼地面 精磨镜面处理 | m2 | 0.77 | 25.3 | 3.59 | 1.44 | 1.18 | -0.03 | 4.01 | 2.02 |  | 37.51 | 29
表-09
工程量清单综合单价计算表
单位工程(专业)：建筑工程-装修工程 | [10 empty] | 第 93 页 共 97 页
序号 | 项目编号 | 项目名称 | 计量单位 | 数量 | 综合单价（元） | [8 empty] | 合计(元)
[5 empty] | 定额人工费 | 人工费价差 | 材料费 | 定额机械费 | 机械费价差 | 管理费 | 利润 | 风险费用 | 小计
| 15-179 | 石材磨边斜边 | m | 7.07 | 6.2 | 0.88 | 1.14 |  |  | 0.94 | 0.47 |  | 9.63 | 68
| 15-182 | 倒角、抛光厚度(mm)10以内 | m | 14.14 | 5.81 | 0.83 | 0.95 |  |  | 0.88 | 0.44 |  | 8.91 | 126
333 | 010808004007 | 金属门窗套 | m2 | 5.5 | 77.18 | 10.97 | 326.03 | 0.1 |  | 11.71 | 5.88 |  | 431.87 | 2375
| 8-132 换 | 门窗套基层 木龙骨五夹板门套 换为【阻燃板δ15】 | m2 | 11 | 28.33 | 4.03 | 37.44 | 0.05 |  | 4.3 | 2.16 |  | 76.31 | 839
| 8-137 换 | 门窗套面层 不锈钢板 换为【MT-01 黑色不锈钢】 | m2 | 5.5 | 20.52 | 2.91 | 251.15 |  |  | 3.11 | 1.56 |  | 279.25 | 1536
334 | 010801002028 | 木质门带套 | 樘 | 2 | 89.96 | 12.77 | 1209.42 |  |  | 13.64 | 6.86 |  | 1332.65 | 2665
| 8-33 换 | 成品套装木门安装单扇门 换为【胡桃木饰面成品木门900*2200mm】 | 樘 | 2 | 51.43 | 7.3 | 1102.36 |  |  | 7.8 | 3.92 |  | 1172.81 | 2346
| 8-166 | 门特殊五金 执手锁 双开 | 把 | 2 | 38.53 | 5.47 | 107.06 |  |  | 5.84 | 2.94 |  | 159.84 | 320
335 | 010801002029 | 木质门带套 | 樘 | 2 | 89.96 | 12.77 | 939.42 |  |  | 13.64 | 6.86 |  | 1062.65 | 2125
| 8-33 换 | 成品套装木门安装单扇门 换为【胡桃木饰面成品木门665*2200mm】 | 樘 | 2 | 51.43 | 7.3 | 832.36 |  |  | 7.8 | 3.92 |  | 902.81 | 1806
| 8-166 | 门特殊五金 执手锁 双开 | 把 | 2 | 38.53 | 5.47 | 107.06 |  |  | 5.84 | 2.94 |  | 159.84 | 320
表-09
工程量清单综合单价计算表
单位工程(专业)：建筑工程-装修工程 | [10 empty] | 第 94 页 共 97 页
序号 | 项目编号 | 项目名称 | 计量单位 | 数量 | 综合单价（元） | [8 empty] | 合计(元)
[5 empty] | 定额人工费 | 人工费价差 | 材料费 | 定额机械费 | 机械费价差 | 管理费 | 利润 | 风险费用 | 小计
336 | 010801002030 | 木质门带套 | 樘 | 1 | 89.96 | 12.77 | 1309.42 |  |  | 13.64 | 6.86 |  | 1432.65 | 1433
| 8-33 换 | 成品套装木门安装单扇门 换为【胡桃木饰面成品木门980*2200mm】 | 樘 | 1 | 51.43 | 7.3 | 1202.36 |  |  | 7.8 | 3.92 |  | 1272.81 | 1273
| 8-166 | 门特殊五金 执手锁 双开 | 把 | 1 | 38.53 | 5.47 | 107.06 |  |  | 5.84 | 2.94 |  | 159.84 | 160
337 | 010801004007 | 木质防火门 | m2 | 25.7 | 42.49 | 6.03 | 497.31 |  |  | 6.44 | 3.24 |  | 555.51 | 14277
| 8-37 | 木质防火门安装 | m2 | 25.7 | 30.79 | 4.37 | 448.46 |  |  | 4.67 | 2.35 |  | 490.64 | 12609
| 8-186 | 门特殊五金 闭门器明装 | 个 | 8 | 12.21 | 1.74 | 94.96 |  |  | 1.85 | 0.93 |  | 111.69 | 894
| 8-188 | 门特殊五金 顺位器 | 个 | 4 | 12.21 | 1.74 | 16.88 |  |  | 1.85 | 0.93 |  | 33.61 | 134
| 8-166 | 门特殊五金 执手锁 双开 | 把 | 4 | 38.53 | 5.47 | 107.06 |  |  | 5.84 | 2.94 |  | 159.84 | 639
338 | 011207001014 | 墙面装饰板 | m2 | 1.34 | 106.21 | 15.07 | 316.56 | 4.18 | -0.26 | 16.73 | 8.41 |  | 466.9 | 626
| 12-67 | 内墙(柱、梁)骨架及基层钢龙骨 | t | 0.03 | 3276.39 | 465.04 | 5541.32 | 186.61 | -11.32 | 524.99 | 263.88 |  | 10246.91 | 307
| 12-123 换 | 墙饰面 木夹板基层 换为【阻燃板δ12】 | m2 | 2.68 | 8.16 | 1.16 | 28.33 |  |  | 1.24 | 0.62 |  | 39.51 | 106
| 12-124 换 | 墙饰面 石膏板基层 换为【纸面石膏板δ9.5】 | m2 | 2.68 | 8.27 | 1.17 | 11.95 |  |  | 1.25 | 0.63 |  | 23.27 | 62
| 补 | 天地轴、暗门拉手、合页 | 套 | 1 |  |  | 150 | [5 empty] | 150 | 150
表-09
工程量清单综合单价计算表
单位工程(专业)：建筑工程-装修工程 | [10 empty] | 第 95 页 共 97 页
序号 | 项目编号 | 项目名称 | 计量单位 | 数量 | 综合单价（元） | [8 empty] | 合计(元)
[5 empty] | 定额人工费 | 人工费价差 | 材料费 | 定额机械费 | 机械费价差 | 管理费 | 利润 | 风险费用 | 小计
339 | 011505010007 | 镜面玻璃 | m2 | 3.54 | 37.2 | 5.28 | 160.23 |  |  | 5.64 | 2.83 |  | 211.18 | 748
| 15-104 换 | 镜面玻璃带金属框 换为【阻燃板δ9】 | m2 | 3.54 | 37.2 | 5.28 | 160.23 |  |  | 5.64 | 2.83 |  | 211.18 | 748
340 | 011505001008 | 洗漱台 | m2 | 2.83 | 274.2 | 38.93 | 1395.74 | 1.53 | -0.04 | 41.8 | 21.01 |  | 1773.17 | 5018
| 15-101 换 | 大理石洗漱台台下盆 | m2 | 2.83 | 162.75 | 23.1 | 670.1 | 0.08 | 0.01 | 24.69 | 12.41 |  | 893.14 | 2528
| 15-182 | 倒角、抛光厚度(mm)10以内 | m | 3.77 | 5.81 | 0.83 | 0.95 |  |  | 0.88 | 0.44 |  | 8.91 | 34
| 15-179 | 石材磨边斜边 | m | 3.77 | 6.2 | 0.88 | 1.14 |  |  | 0.94 | 0.47 |  | 9.63 | 36
| 11-40 | 石材六面刷保护液 | m2 | 2.83 | 5.12 | 0.73 | 8.67 |  |  | 0.78 | 0.39 |  | 15.69 | 44
| 11-41 换 | 石材楼地面 精磨镜面处理 | m2 | 2.83 | 25.3 | 3.59 | 1.44 | 1.18 | -0.03 | 4.01 | 2.02 |  | 37.51 | 106
| 15-13 换 | 附墙低柜 换为【WD-01胡桃木饰面δ12】 | m2 | 1.7908 | 49.91 | 7.08 | 800.8 | 0.28 | -0.02 | 7.61 | 3.82 |  | 869.48 | 1557
| 15-19 换 | 单独柜门平板门 换为【WD-01胡桃木饰面δ12】 | m2 | 1.7908 | 52.86 | 7.5 | 325.55 | 0.14 | -0.01 | 8.03 | 4.04 |  | 398.11 | 713
341 | 011210005007 | 成品隔断 | m2 | 20.54 | 42.08 | 5.97 | 151.08 |  |  | 6.38 | 3.21 |  | 208.72 | 4287
| 12-207 换 | 成品卫生间隔断 换为【成品抗倍特板12mm】 | m2 | 20.54 | 42.08 | 5.97 | 151.08 |  |  | 6.38 | 3.21 |  | 208.72 | 4287
342 | 01121000301 | 玻璃隔断 | m2 | 2.07 | 40.2 | 5.7 | 389.76 |  |  | 6.09 | 3.06 |  | 444.81 | 921
表-09
工程量清单综合单价计算表
单位工程(专业)：建筑工程-装修工程 | [10 empty] | 第 96 页 共 97 页
序号 | 项目编号 | 项目名称 | 计量单位 | 数量 | 综合单价（元） | [8 empty] | 合计(元)
[5 empty] | 定额人工费 | 人工费价差 | 材料费 | 定额机械费 | 机械费价差 | 管理费 | 利润 | 风险费用 | 小计
4
| 12-206 换 | 不锈钢框玻璃隔断 换为【油砂玻璃隔断】 | m2 | 2.07 | 40.2 | 5.7 | 389.76 |  |  | 6.09 | 3.06 |  | 444.81 | 921
343 | 010805005003 | 全玻自由门 | m2 | 15.45 | 58.04 | 8.24 | 327.79 |  |  | 8.8 | 4.42 |  | 407.29 | 6293
| 8-96 | 全玻璃门扇安装 有框门扇 | m2 | 15.45 | 58.04 | 8.24 | 327.79 |  |  | 8.8 | 4.42 |  | 407.29 | 6293
344 | 011501010004 | 吊柜 | m | 2.4 | 75.95 | 10.78 | 913.89 | 1.6 | -0.06 | 11.76 | 5.91 |  | 1019.83 | 2448
| 15-7 换 | 吊柜 换为【阻燃胶合板贴科技木夹板δ18】 | m | 2.4 | 75.95 | 10.78 | 913.89 | 1.6 | -0.06 | 11.76 | 5.91 |  | 1019.83 | 2448
345 | 011501014003 | 吧台 | m | 2.4 | 57.6 | 8.17 | 1405.75 | 0.22 | -0.01 | 8.76 | 4.4 |  | 1484.89 | 3564
| 15-13 换 | 附墙低柜 换为【阻燃胶合板贴科技木夹板δ18】 | m2 | 1.92 | 49.91 | 7.08 | 1567.37 | 0.28 | -0.02 | 7.61 | 3.82 |  | 1636.05 | 3141
| 15-9 换 | 石材台面 换为【ST-03 白色石英石】 | m2 | 1.44 | 29.45 | 4.18 | 253.09 |  |  | 4.46 | 2.24 |  | 293.42 | 423
346 | 011501008005 | 木壁柜 | m | 1.16 | 119.78 | 17 | 2542.9 | 0.67 | -0.05 | 18.26 | 9.17 |  | 2707.73 | 3141
| 15-13 换 | 附墙低柜 换为【阻燃胶合板贴科技木夹板δ18】 | m2 | 2.784 | 49.91 | 7.08 | 1059.54 | 0.28 | -0.02 | 7.61 | 3.82 |  | 1128.22 | 3141
347 | 01B003 | 卡座 | m | 6.14 | 22.52 | 3.21 | 294.98 |  |  | 3.41 | 1.71 |  | 325.83 | 2001
表-09
工程量清单综合单价计算表
单位工程(专业)：建筑工程-装修工程 | [10 empty] | 第 97 页 共 97 页
序号 | 项目编号 | 项目名称 | 计量单位 | 数量 | 综合单价（元） | [8 empty] | 合计(元)
[5 empty] | 定额人工费 | 人工费价差 | 材料费 | 定额机械费 | 机械费价差 | 管理费 | 利润 | 风险费用 | 小计
| 12-123 换 | 墙饰面 木夹板基层 换为【阻燃板 δ12】 | m2 | 5.6488 | 8.16 | 1.16 | 28.33 |  |  | 1.24 | 0.62 |  | 39.51 | 223
| 12-147 换 | 墙饰面 成品木饰面粘贴 换为【WD-01 胡桃木饰面 δ12】 | m2 | 5.65 | 16.32 | 2.32 | 292.24 |  |  | 2.47 | 1.24 |  | 314.59 | 1777
348 | 011210006005 | 其他隔断 | m2 | 1.56 | 28.58 | 4.06 | 200.85 | 0.19 | -0.01 | 4.36 | 2.19 |  | 240.22 | 375
| 12-213 换 | 玻璃砖隔断 全砖 换为【白色空心砖】 | m2 | 1.56 | 28.58 | 4.06 | 200.85 | 0.19 | -0.01 | 4.36 | 2.19 |  | 240.22 | 375
合 计： | [13 empty] | 1925204
表-09

## 表-09 措施项目清单综合单价计算表【装修工程】
措施项目清单综合单价计算表
单位工程(专业)：建筑工程-装修工程 | [9 empty] | 第 1 页 共 1 页
序号 | 项目编号 | 项目名称 | 计量单位 | 数量 | 综合单价（元） | [8 empty] | 合计(元)
[5 empty] | 定额人工费 | 人工费价差 | 材料费 | 定额机械费 | 机械费价差 | 管理费 | 利润 | 风险费用 | 小计
技术措施
1 | 011701006001 | 满堂脚手架 | m2 | 1396.05 | 8.06 | 1.19 | 1.74 | 0.34 | 0.11 | 1.27 | 0.64 |  | 13.35 | 18637
| 18-47 | 单项脚手架 满堂脚手架基本层3.6m~5.2m | m2 | 1396.05 | 8.06 | 1.19 | 1.74 | 0.34 | 0.11 | 1.27 | 0.64 |  | 13.35 | 18637
合 计： | [13 empty] | 18637
表-09

## 表-02 专业工程招标控制价计算程序表【20层安装工程】
专业工程招标控制价计算程序表
单位工程（专业）：安装工程-20层安装工程
序号 | 汇 总 内 容 | 费用计算表达式 | 金额（元）
一 | 分部分项工程费 | 表-07 | 85670.16
1 | 其中：定额人工费 | 表-07 | 17496.66
2 | 其中：人工价差 | 表-07 | 2588.38
3 | 其中：定额机械费 | 表-07 | 51.34
4 | 其中：机械费价差 | 表-07 | -0.04
二 | 措施项目费 | 5+6 | 2102.26
5 | 施工技术措施项目费 | 表-08 | 825.96
5.1 | 其中：定额人工费 | 表-08 | 178.39
5.2 | 其中：人工价差 | 表-08 | 26.42
5.3 | 其中：定额机械费 | 表-08
5.4 | 其中：机械费价差 | 表-08
6 | 施工组织措施项目费 | 6.1+6.2+6.3+6.4+6.5+6.6 | 1276.3
6.1 | 安全文明施工基本费 | （1+3+5.1+5.3）×费率6.81% | 1207.17
6.2 | 提前竣工增加费 | （1+3+5.1+5.3）×费率
6.3 | 二次搬运费 | （1+3+5.1+5.3）×费率0.26% | 46.09
6.4 | 冬雨季施工增加费 | （1+3+5.1+5.3）×费率0.13% | 23.04
6.5 | 行车、行人干扰增加费 | （1+3+5.1+5.3）×费率
6.6 | 其他施工组织措施费 | 计价时列岀具体费用名称
三 | 其他项目 | 表-11
四 | 规费 | （1+3+5.1+5.3）×费率30.63% | 5429.59
五 | 税前工程造价 | 一+二+三+四 | 93202.01
六 | 税金 | 五×税率9% | 8388.18
专业工程招标控制价 |  | 一+二+三+四+六 | 101,590.19

## 表-07 分部分项工程量清单与计价表【20层安装工程】
分部分项工程量清单与计价表
单位工程(专业)：安装工程-20层安装工程 | [9 empty] | 第 1 页 共 20 页
序号 | 项目编码 | 项目名称 | 项目特征 | 计量单位 | 工程量 | 综合单价(元) | 合价(元) | 其中(元) |  |  |  | 备注
[8 empty] | 定额人工费 | 人工费价差 | 定额机械费 | 机械费价差
|  | 电气工程 |  |  |  |  | 75572 | 15526 | 2297 | 44
|  | 户内电气 |  |  |  |  | 72326 | 14542 | 2151 | 42
1 | 030404019001 | 控制开关 | 1、名称：配电箱断路器 2、规格：CH2L-C16A/1P+N 3、其他：符合设计及规范要求 | 个 | 14 | 118.16 | 1654.24 | 107.8 | 15.96
2 | 030411001001 | 配管 | 1、名称：薄壁镀锌钢管 2、规格：JDG20 3、配置形式：砖、混凝土结构明配 | m | 475.41 | 15.18 | 7216.72 | 2966.56 | 442.13
3 | 030411001002 | 配管 | 1、名称：薄壁镀锌钢管 2、规格：JDG20 3、配置形式：砖、混凝土结构暗配 | m | 310.54 | 11.22 | 3484.26 | 1170.74 | 170.79 | 15.53
4 | 030411001003 | 配管 | 1、名称：金属软管敷设 2、规格：DN20 3、配置形式：砖、混凝土结构明配 | m | 29.4 | 20.14 | 592.12 | 213.44 | 31.76
本页小计 | [6 empty] | 12947 | 4459 | 661 | 16
表—07
分部分项工程量清单与计价表
单位工程(专业)：安装工程-20层安装工程 | [9 empty] | 第 2 页 共 20 页
序号 | 项目编码 | 项目名称 | 项目特征 | 计量单位 | 工程量 | 综合单价(元) | 合价(元) | 其中(元) |  |  |  | 备注
[8 empty] | 定额人工费 | 人工费价差 | 定额机械费 | 机械费价差
5 | 030411004001 | 配线 | 1、名称：铜芯塑料绝缘电线 2、类型：照明 3、规格、型号：WDZB1-BYJ-2.5 4、配线形式：管内穿线 | m | 2010.33 | 3.29 | 6613.99 | 1226.3 | 180.93
6 | 030411004002 | 配线 | 1、名称：铜芯塑料绝缘电线 2、类型：照明 3、规格、型号：WDZB1-BYJR-2.5 4、配线形式：管内穿线 | m | 709.96 | 3.53 | 2506.16 | 433.08 | 63.89
7 | 030502005001 | 双绞线缆 | 1、名称：双绞线缆 2、规格：4UTP(CAT6) 3、线缆对数：4 4、敷设方式：管内穿放 | m | 213.98 | 4.58 | 980.03 | 192.58 | 27.82 | 4.28
本页小计 | [6 empty] | 10100 | 1852 | 273 | 4
表—07
分部分项工程量清单与计价表
单位工程(专业)：安装工程-20层安装工程 | [9 empty] | 第 3 页 共 20 页
序号 | 项目编码 | 项目名称 | 项目特征 | 计量单位 | 工程量 | 综合单价(元) | 合价(元) | 其中(元) |  |  |  | 备注
[8 empty] | 定额人工费 | 人工费价差 | 定额机械费 | 机械费价差
8 | 030412004001 | 装饰灯 | 1、名称：磁吸轨道灯 2、规格：φ30 3、安装形式：吸顶式 4、附件：含磁吸轨道、光源及安全变压器 | 套 | 3 | 1531.09 | 4593.27 | 422.7 | 62.73
9 | 030412004002 | 装饰灯 | 1、名称：明装轨道灯 2、规格：φ30 3、安装形式：吸顶式 4、附件：含磁吸轨道、光源及安全变压器 | 套 | 26 | 1104.03 | 28704.78 | 2981.42 | 443.04
10 | 030412004003 | 装饰灯 | 1、名称：LED灯带 2、规格：7W/m，3000K 3、安装形式：内藏 4、附件：分支接头、灯带驱动器等 | m | 88.47 | 28.11 | 2486.89 | 1201.42 | 177.83
本页小计 | [6 empty] | 35785 | 4606 | 684
表—07
分部分项工程量清单与计价表
单位工程(专业)：安装工程-20层安装工程 | [9 empty] | 第 4 页 共 20 页
序号 | 项目编码 | 项目名称 | 项目特征 | 计量单位 | 工程量 | 综合单价(元) | 合价(元) | 其中(元) |  |  |  | 备注
[8 empty] | 定额人工费 | 人工费价差 | 定额机械费 | 机械费价差
11 | 030412004004 | 装饰灯 | 1、名称：软膜灯 2、规格：12W/m2，6000K 3、安装方式：嵌入式 4、其他：符合设计及规范要求 | m2 | 12.1 | 189.16 | 2288.84 | 614.68 | 91.11
12 | 030412004005 | 装饰灯 | 1、名称：伸缩射灯（含光源） 2、规格：80mm，9W，4000K，LED 3、安装方式：吸顶/嵌入式综合考虑 4、其他：符合设计及规范要求 | 套 | 10 | 63.7 | 637 | 74.8 | 11.1
本页小计 | [6 empty] | 2926 | 689 | 102
表—07
分部分项工程量清单与计价表
单位工程(专业)：安装工程-20层安装工程 | [9 empty] | 第 5 页 共 20 页
序号 | 项目编码 | 项目名称 | 项目特征 | 计量单位 | 工程量 | 综合单价(元) | 合价(元) | 其中(元) |  |  |  | 备注
[8 empty] | 定额人工费 | 人工费价差 | 定额机械费 | 机械费价差
13 | 030412004006 | 装饰灯 | 1、名称：筒灯（含光源） 2、规格：80mm，9W，4000K，LED 3、安装方式：吸顶/嵌入式综合考虑 4、其他：符合设计及规范要求 | 套 | 39 | 112 | 4368 | 670.41 | 99.06
14 | 030412004007 | 装饰灯 | 1、名称：感应筒灯（含光源） 2、规格：80mm，9W，4000K，LED 3、安装方式：吸顶/嵌入式综合考虑 4、其他：符合设计及规范要求 | 套 | 13 | 152.4 | 1981.2 | 223.47 | 33.02
本页小计 | [6 empty] | 6349 | 894 | 132
表—07
分部分项工程量清单与计价表
单位工程(专业)：安装工程-20层安装工程 | [9 empty] | 第 6 页 共 20 页
序号 | 项目编码 | 项目名称 | 项目特征 | 计量单位 | 工程量 | 综合单价(元) | 合价(元) | 其中(元) |  |  |  | 备注
[8 empty] | 定额人工费 | 人工费价差 | 定额机械费 | 机械费价差
15 | 030412004008 | 装饰灯 | 1、名称：线性灯 2、规格：3000K 3、安装形式：内藏 4、附件：分支接头、灯带驱动器等 | m | 44.49 | 28.11 | 1250.61 | 604.17 | 89.43
16 | 030404034001 | 照明开关 | 1、名称：单联单控开关 2、类型：跷板暗开关 3、规格：86型，10A 4、安装方式：暗装 | 套 | 3 | 14.69 | 44.07 | 19.86 | 2.94
17 | 030404034002 | 照明开关 | 1、名称：双联单控开关 2、类型：跷板暗开关 3、规格：86型，10A 4、安装方式：暗装 | 套 | 7 | 16.8 | 117.6 | 46.34 | 6.86
本页小计 | [6 empty] | 1412 | 670 | 99
表—07
分部分项工程量清单与计价表
单位工程(专业)：安装工程-20层安装工程 | [9 empty] | 第 7 页 共 20 页
序号 | 项目编码 | 项目名称 | 项目特征 | 计量单位 | 工程量 | 综合单价(元) | 合价(元) | 其中(元) |  |  |  | 备注
[8 empty] | 定额人工费 | 人工费价差 | 定额机械费 | 机械费价差
18 | 030404034003 | 照明开关 | 1、名称：三联单控开关 2、类型：跷板暗开关 3、规格：86型，10A 4、安装方式：暗装 | 套 | 7 | 22.45 | 157.15 | 46.34 | 6.86
19 | 030404035001 | 插座 | 1、名称：单相五孔插座 2、规格：86型，10A 3、安装方式：暗装 | 套 | 16 | 18 | 288 | 124.8 | 18.56
20 | 030404035002 | 插座 | 1、名称：单相防溅五孔插座 2、规格：86型，10A 3、安装方式：暗装 | 套 | 2 | 23.27 | 46.54 | 15.6 | 2.32
21 | 030502012001 | 信息插座 | 1、名称：信息插座 2、类别：2口 3、安装方式：暗装 4、附件：含终端盒面板 | 个 | 3 | 69.11 | 207.33 | 31.08 | 4.62
本页小计 | [6 empty] | 699 | 218 | 32
表—07
分部分项工程量清单与计价表
单位工程(专业)：安装工程-20层安装工程 | [9 empty] | 第 8 页 共 20 页
序号 | 项目编码 | 项目名称 | 项目特征 | 计量单位 | 工程量 | 综合单价(元) | 合价(元) | 其中(元) |  |  |  | 备注
[8 empty] | 定额人工费 | 人工费价差 | 定额机械费 | 机械费价差
22 | 030411006001 | 接线盒 | 1、名称：接线盒 2、材质：钢质 3、规格：86型 4、安装形式：暗装 | 个 | 1 | 8.77 | 8.77 | 2.78 | 0.41
23 | 030411006002 | 接线盒 | 1、名称：开关盒、插座盒 2、材质：钢质 3、规格：86型 4、安装形式：暗装 | 个 | 1 | 8.52 | 8.52 | 2.93 | 0.43
24 | 030413002001 | 凿（压）槽 | 1、名称：混凝土刨沟槽 2、规格：DN20 3、其他：含沟槽恢复 | m | 310.54 | 6.73 | 2089.93 | 1149 | 167.69 | 21.74
|  | 电梯厅电气 |  |  |  |  | 3246 | 984 | 145 | 3
25 | 030404019002 | 控制开关 | 1、名称：配电箱断路器 2、规格：CH2L-C16A/1P+N 3、其他：符合设计及规范要求 | 个 | 2 | 118.16 | 236.32 | 15.4 | 2.28
本页小计 | [6 empty] | 2344 | 1170 | 171 | 22
表—07
分部分项工程量清单与计价表
单位工程(专业)：安装工程-20层安装工程 | [9 empty] | 第 9 页 共 20 页
序号 | 项目编码 | 项目名称 | 项目特征 | 计量单位 | 工程量 | 综合单价(元) | 合价(元) | 其中(元) |  |  |  | 备注
[8 empty] | 定额人工费 | 人工费价差 | 定额机械费 | 机械费价差
26 | 030411001004 | 配管 | 1、名称：薄壁镀锌钢管 2、规格：JDG20 3、配置形式：砖、混凝土结构明配 | m | 23.84 | 15.18 | 361.89 | 148.76 | 22.17
27 | 030411001005 | 配管 | 1、名称：薄壁镀锌钢管 2、规格：JDG20 3、配置形式：砖、混凝土结构暗配 | m | 23.49 | 11.22 | 263.56 | 88.56 | 12.92 | 1.17
28 | 030411001006 | 配管 | 1、名称：金属软管敷设 2、规格：DN20 3、配置形式：砖、混凝土结构明配 | m | 8.7 | 20.14 | 175.22 | 63.16 | 9.4
29 | 030411004003 | 配线 | 1、名称：铜芯塑料绝缘电线 2、类型：照明 3、规格、型号：WDZB1-BYJ-2.5 4、配线形式：管内穿线 | m | 142.8 | 3.29 | 469.81 | 87.11 | 12.85
本页小计 | [6 empty] | 1270 | 388 | 57 | 1
表—07
分部分项工程量清单与计价表
单位工程(专业)：安装工程-20层安装工程 | [9 empty] | 第 10 页 共 20 页
序号 | 项目编码 | 项目名称 | 项目特征 | 计量单位 | 工程量 | 综合单价(元) | 合价(元) | 其中(元) |  |  |  | 备注
[8 empty] | 定额人工费 | 人工费价差 | 定额机械费 | 机械费价差
30 | 030411004004 | 配线 | 1、名称：铜芯塑料绝缘电线 2、类型：照明 3、规格、型号：WDZB1-BYJR-2.5 4、配线形式：管内穿线 | m | 54.61 | 3.53 | 192.77 | 33.31 | 4.92
31 | 030412004009 | 装饰灯 | 1、名称：LED灯带 2、规格：7W/m，3000K 3、安装形式：内藏 4、附件：分支接头、灯带驱动器等 | m | 8.56 | 28.11 | 240.62 | 116.24 | 17.21
本页小计 | [6 empty] | 433 | 150 | 22
表—07
分部分项工程量清单与计价表
单位工程(专业)：安装工程-20层安装工程 | [9 empty] | 第 11 页 共 20 页
序号 | 项目编码 | 项目名称 | 项目特征 | 计量单位 | 工程量 | 综合单价(元) | 合价(元) | 其中(元) |  |  |  | 备注
[8 empty] | 定额人工费 | 人工费价差 | 定额机械费 | 机械费价差
32 | 030412004010 | 装饰灯 | 1、名称：筒灯（含光源） 2、规格：80mm，9W，4000K，LED 3、安装方式：吸顶/嵌入式综合考虑 4、其他：符合设计及规范要求 | 套 | 5 | 112 | 560 | 85.95 | 12.7
33 | 030412004011 | 装饰灯 | 1、名称：线性灯 2、规格：3000K 3、安装形式：内藏 4、附件：分支接头、灯带驱动器等 | m | 13.8 | 28.11 | 387.92 | 187.4 | 27.74
34 | 030404034004 | 照明开关 | 1、名称：双联单控开关 2、类型：跷板暗开关 3、规格：86型，10A 4、安装方式：暗装 | 套 | 2 | 16.8 | 33.6 | 13.24 | 1.96
本页小计 | [6 empty] | 982 | 287 | 42
表—07
分部分项工程量清单与计价表
单位工程(专业)：安装工程-20层安装工程 | [9 empty] | 第 12 页 共 20 页
序号 | 项目编码 | 项目名称 | 项目特征 | 计量单位 | 工程量 | 综合单价(元) | 合价(元) | 其中(元) |  |  |  | 备注
[8 empty] | 定额人工费 | 人工费价差 | 定额机械费 | 机械费价差
35 | 030404035003 | 插座 | 1、名称：单相五孔插座 2、规格：86型，10A 3、安装方式：暗装 | 套 | 2 | 18 | 36 | 15.6 | 2.32
36 | 030411006003 | 接线盒 | 1、名称：接线盒 2、材质：钢质 3、规格：86型 4、安装形式：暗装 | 个 | 11 | 8.77 | 96.47 | 30.58 | 4.51
37 | 030411006004 | 接线盒 | 1、名称：开关盒、插座盒 2、材质：钢质 3、规格：86型 4、安装形式：暗装 | 个 | 4 | 8.52 | 34.08 | 11.72 | 1.72
38 | 030413002002 | 凿（压）槽 | 1、名称：混凝土刨沟槽 2、规格：DN20 3、其他：含沟槽恢复 | m | 23.49 | 6.73 | 158.09 | 86.91 | 12.69 | 1.64
|  | 给排水工程 |  |  |  |  | 10098 | 1970 | 292 | 7
|  | 给水工程 |  |  |  |  | 2137 | 848 | 126 | 7
本页小计 | [6 empty] | 325 | 145 | 21 | 2
表—07
分部分项工程量清单与计价表
单位工程(专业)：安装工程-20层安装工程 | [9 empty] | 第 13 页 共 20 页
序号 | 项目编码 | 项目名称 | 项目特征 | 计量单位 | 工程量 | 综合单价(元) | 合价(元) | 其中(元) |  |  |  | 备注
[8 empty] | 定额人工费 | 人工费价差 | 定额机械费 | 机械费价差
39 | 031001006001 | 塑料管 | 1、安装部位：室内 2、介质：水 3、材质：PP-R给水管 4、规格：DN15，PN=1.25 5、连接形式：热熔 6、压力试验及吹、洗 设计要求：按设计文件及相关规范要求 | m | 15.37 | 15.21 | 233.78 | 100.37 | 14.91 | 1.69
40 | 031001006002 | 塑料管 | 1、安装部位：室内 2、介质：水 3、材质：PP-R给水管 4、规格：DN20，PN=1.25 5、连接形式：热熔 6、压力试验及吹、洗 设计要求：按设计文件及相关规范要求 | m | 5.5 | 17.29 | 95.1 | 40.15 | 5.94 | 0.61
本页小计 | [6 empty] | 329 | 141 | 21 | 2
表—07
分部分项工程量清单与计价表
单位工程(专业)：安装工程-20层安装工程 | [9 empty] | 第 14 页 共 20 页
序号 | 项目编码 | 项目名称 | 项目特征 | 计量单位 | 工程量 | 综合单价(元) | 合价(元) | 其中(元) |  |  |  | 备注
[8 empty] | 定额人工费 | 人工费价差 | 定额机械费 | 机械费价差
41 | 031001006003 | 塑料管 | 1、安装部位：室内 2、介质：水 3、材质：PP-R给水管 4、规格：DN25，PN=1.25 5、连接形式：热熔 6、压力试验及吹、洗 设计要求：按设计文件及相关规范要求 | m | 10.47 | 21.59 | 226.05 | 84.7 | 12.46 | 1.15
42 | 031001006004 | 塑料管 | 1、安装部位：室内 2、介质：水 3、材质：PP-R给水管 4、规格：DN40，PN=1.25 5、连接形式：热熔 6、压力试验及吹、洗 设计要求：按设计文件及相关规范要求 | m | 1.98 | 37.62 | 74.49 | 23.23 | 3.42 | 0.22
本页小计 | [6 empty] | 301 | 108 | 16 | 1
表—07
分部分项工程量清单与计价表
单位工程(专业)：安装工程-20层安装工程 | [9 empty] | 第 15 页 共 20 页
序号 | 项目编码 | 项目名称 | 项目特征 | 计量单位 | 工程量 | 综合单价(元) | 合价(元) | 其中(元) |  |  |  | 备注
[8 empty] | 定额人工费 | 人工费价差 | 定额机械费 | 机械费价差
43 | 031001006005 | 塑料管 | 1、安装部位：室内 2、介质：水 3、材质：PP-R给水管 4、规格：DN50，PN=1.25 5、连接形式：热熔 6、压力试验及吹、洗 设计要求：按设计文件及相关规范要求 | m | 13.84 | 50.35 | 696.84 | 166.63 | 24.64 | 2.49
44 | 031003001001 | 螺纹阀门 | 1、类型：闸阀 2、材质：铜质 3、规格、压力等级：DN50 4、连接形式：螺纹 | 个 | 1 | 180.16 | 180.16 | 16.74 | 2.48 | 0.82 | -0.04
45 | 03B001 | 暗敷管道补贴 | 1、名称：暗敷管道补贴 2、部位：卫生间 3、规格：12m以上 4、其他：符合设计及规范要求 | 间 | 2 | 297.54 | 595.08 | 405 | 60
本页小计 | [6 empty] | 1472 | 588 | 87 | 3
表—07
分部分项工程量清单与计价表
单位工程(专业)：安装工程-20层安装工程 | [9 empty] | 第 16 页 共 20 页
序号 | 项目编码 | 项目名称 | 项目特征 | 计量单位 | 工程量 | 综合单价(元) | 合价(元) | 其中(元) |  |  |  | 备注
[8 empty] | 定额人工费 | 人工费价差 | 定额机械费 | 机械费价差
46 | 030413003001 | 打洞（孔） | 1、名称：砖墙及砌体墙开孔 2、规格：DN50 3、附件：含孔洞修复 | 个 | 3 | 11.8 | 35.4 | 11.19 | 1.65
|  | 排水工程 |  |  |  |  | 7961 | 1122 | 166
47 | 031001006006 | 塑料管 | 1、安装部位：室内 2、介质：污废水 3、材质、规格：PVC-U 110 4、连接形式：粘接 5、压力试验及吹、洗 设计要求：按设计文件及相关规范要求 | m | 19.06 | 42.38 | 807.76 | 232.15 | 34.31
本页小计 | [6 empty] | 843 | 243 | 36
表—07
分部分项工程量清单与计价表
单位工程(专业)：安装工程-20层安装工程 | [9 empty] | 第 17 页 共 20 页
序号 | 项目编码 | 项目名称 | 项目特征 | 计量单位 | 工程量 | 综合单价(元) | 合价(元) | 其中(元) |  |  |  | 备注
[8 empty] | 定额人工费 | 人工费价差 | 定额机械费 | 机械费价差
48 | 031001006007 | 塑料管 | 1、安装部位：室内 2、介质：污废水 3、材质、规格：PVC-U 75 4、连接形式：粘接 5、压力试验及吹、洗 设计要求：按设计文件及相关规范要求 | m | 7.2 | 28.32 | 203.9 | 72.29 | 10.73
49 | 031001006008 | 塑料管 | 1、安装部位：室内 2、介质：污废水 3、材质、规格：PVC-U 50 4、连接形式：粘接 5、压力试验及吹、洗 设计要求：按设计文件及相关规范要求 | m | 31.92 | 19.8 | 632.02 | 263.02 | 38.94
本页小计 | [6 empty] | 836 | 335 | 50
表—07
分部分项工程量清单与计价表
单位工程(专业)：安装工程-20层安装工程 | [9 empty] | 第 18 页 共 20 页
序号 | 项目编码 | 项目名称 | 项目特征 | 计量单位 | 工程量 | 综合单价(元) | 合价(元) | 其中(元) |  |  |  | 备注
[8 empty] | 定额人工费 | 人工费价差 | 定额机械费 | 机械费价差
50 | 030413003002 | 打洞（孔） | 1、名称：砖墙及砌体墙开孔 2、规格：DN50 3、附件：含孔洞修复 | 个 | 1 | 11.8 | 11.8 | 3.73 | 0.55
51 | 030413003003 | 打洞（孔） | 1、名称：砖墙及砌体墙开孔 2、规格：DN80 3、附件：含孔洞修复 | 个 | 3 | 14.05 | 42.15 | 15.54 | 2.31
52 | 030413003004 | 打洞（孔） | 1、名称：砖墙及砌体墙开孔 2、规格：DN100 3、附件：含孔洞修复 | 个 | 2 | 16.91 | 33.82 | 13.6 | 2.02
53 | 031004007001 | 小便器 | 1、材质：瓷质 2、规格、类型：壁挂式 3、组装形式：延时冲洗阀 4、附件：延时冲洗阀、三角阀、金属软管、五金配件等 | 组 | 2 | 412.69 | 825.38 | 39.86 | 5.9
本页小计 | [6 empty] | 913 | 73 | 11
表—07
分部分项工程量清单与计价表
单位工程(专业)：安装工程-20层安装工程 | [9 empty] | 第 19 页 共 20 页
序号 | 项目编码 | 项目名称 | 项目特征 | 计量单位 | 工程量 | 综合单价(元) | 合价(元) | 其中(元) |  |  |  | 备注
[8 empty] | 定额人工费 | 人工费价差 | 定额机械费 | 机械费价差
54 | 031004014001 | 给、排水附（配）件 | 1、名称：地漏安装 2、材质：不锈钢 3、规格：DN50 4、其他：详见设计及规范 | 个 | 3 | 24.93 | 74.79 | 28.47 | 4.23
55 | 031004006001 | 大便器 | 1、材质：瓷质 2、规格、类型：蹲式 3、组装形式：脚踏延时冲洗 4、附件：脚踏延时冲洗阀、下水、五金配件等 | 组 | 4 | 575.18 | 2300.72 | 136.64 | 20.24
56 | 031004008001 | 其他成品卫生器具 | 1、材质：瓷质 2、规格、类型：成品拖布池 3、附件名称、数量：长颈水嘴、五金配件等 | 套 | 1 | 426.93 | 426.93 | 23.03 | 3.41
本页小计 | [6 empty] | 2802 | 188 | 28
表—07
分部分项工程量清单与计价表
单位工程(专业)：安装工程-20层安装工程 | [9 empty] | 第 20 页 共 20 页
序号 | 项目编码 | 项目名称 | 项目特征 | 计量单位 | 工程量 | 综合单价(元) | 合价(元) | 其中(元) |  |  |  | 备注
[8 empty] | 定额人工费 | 人工费价差 | 定额机械费 | 机械费价差
57 | 031004003001 | 洗脸盆 | 1、材质：瓷质 2、规格、类型：冷热水 3、组装形式：台下盆 4、附件：洗脸盆龙头、下水、三角阀、金属软管、五金配件等 | 组 | 4 | 545.7 | 2182.8 | 110.92 | 16.44
58 | 031002003001 | 套管 | 1、类型：止水节 2、材质：塑料 3、规格：DN50 4、填料材质：符合设计及规范要求 | 个 | 10 | 26.65 | 266.5 | 128.4 | 19
59 | 031002003002 | 套管 | 1、类型：止水节 2、材质：塑料 3、规格：DN100 4、填料材质：符合设计及规范要求 | 个 | 4 | 38.08 | 152.32 | 54.76 | 8.12
本页小计 | [6 empty] | 2602 | 294 | 44
合 计 | [6 empty] | 85670 | 17497 | 2588 | 51
表—07

## 表-08 施工技术措施项目清单与计价表【20层安装工程】
施工技术措施项目清单与计价表
单位工程(专业)：安装工程-20层安装工程 | [9 empty] | 第 1 页 共 1 页
序号 | 项目编码 | 项目名称 | 项目特征 | 计量单位 | 工程量 | 综合单价(元) | 合价(元) | 其中(元) |  |  |  | 备注
[8 empty] | 定额人工费 | 人工费价差 | 定额机械费 | 机械费价差
|  | [请输入分部名称] |  |  |  |  | 826 | 178 | 26
1 | 031301017001 | 脚手架搭拆 | 脚手架搭拆费第四、十层 | 项 | 1 | 825.96 | 825.96 | 178.39 | 26.42
本页小计 | [6 empty] | 826 | 178 | 26
合 计 | [6 empty] | 826 | 178 | 26
表—08

## 表-09 工程量清单综合单价计算表【20层安装工程】
工程量清单综合单价计算表
单位工程(专业)：安装工程-20层安装工程 | [10 empty] | 第 1 页 共 12 页
序号 | 项目编号 | 项目名称 | 计量单位 | 数量 | 综合单价（元） | [8 empty] | 合计(元)
[5 empty] | 定额人工费 | 人工费价差 | 材料费 | 定额机械费 | 机械费价差 | 管理费 | 利润 | 风险费用 | 小计
电气工程
户内电气
1 | 030404019001 | 控制开关 | 个 | 14 | 7.7 | 1.14 | 106.85 |  |  | 1.67 | 0.8 |  | 118.16 | 1654
| 4-4-83 | 微型空气开关(卡插式) | 个 | 14 | 7.7 | 1.14 | 106.85 |  |  | 1.67 | 0.8 |  | 118.16 | 1654
2 | 030411001001 | 配管 | m | 475.41 | 6.24 | 0.93 | 6 |  |  | 1.36 | 0.65 |  | 15.18 | 7217
| 4-11-2 换 | 套接紧定式镀锌钢导管(JDG)敷设 砖、混凝土结构明配 公称直径(mm)20 | m | 475.41 | 6.24 | 0.93 | 6 |  |  | 1.36 | 0.65 |  | 15.18 | 7217
3 | 030411001002 | 配管 | m | 310.54 | 3.77 | 0.55 | 5.62 | 0.05 |  | 0.83 | 0.4 |  | 11.22 | 3484
| 4-11-8 换 | 套接紧定式镀锌钢导管(JDG)敷设 砖、混凝土结构暗配 公称直径(mm)20 | m | 310.54 | 3.77 | 0.55 | 5.62 | 0.05 |  | 0.83 | 0.4 |  | 11.22 | 3484
4 | 030411001003 | 配管 | m | 29.4 | 7.26 | 1.08 | 9.46 |  |  | 1.58 | 0.76 |  | 20.14 | 592
| 4-11-178 | 金属软管敷设 内径(mm)≤16每根长≤0.5m | m | 29.4 | 7.26 | 1.08 | 9.46 |  |  | 1.58 | 0.76 |  | 20.14 | 592
5 | 030411004001 | 配线 | m | 2010.33 | 0.61 | 0.09 | 2.4 |  |  | 0.13 | 0.06 |  | 3.29 | 6614
表-09
工程量清单综合单价计算表
单位工程(专业)：安装工程-20层安装工程 | [10 empty] | 第 2 页 共 12 页
序号 | 项目编号 | 项目名称 | 计量单位 | 数量 | 综合单价（元） | [8 empty] | 合计(元)
[5 empty] | 定额人工费 | 人工费价差 | 材料费 | 定额机械费 | 机械费价差 | 管理费 | 利润 | 风险费用 | 小计
| 4-12-5 换 | 穿照明线 铜芯导线截面(mm2以内)2.5 | m | 2010.33 | 0.61 | 0.09 | 2.4 |  |  | 0.13 | 0.06 |  | 3.29 | 6614
6 | 030411004002 | 配线 | m | 709.96 | 0.61 | 0.09 | 2.64 |  |  | 0.13 | 0.06 |  | 3.53 | 2506
| 4-12-5 换 | 穿照明线 铜芯导线截面(mm2以内)2.5 | m | 709.96 | 0.61 | 0.09 | 2.64 |  |  | 0.13 | 0.06 |  | 3.53 | 2506
7 | 030502005001 | 双绞线缆 | m | 213.98 | 0.9 | 0.13 | 3.23 | 0.02 |  | 0.2 | 0.1 |  | 4.58 | 980
| 5-2-13 换 | 双绞线缆 管内穿放≤4对 高于超五类的布线 | m | 213.98 | 0.9 | 0.13 | 3.23 | 0.02 |  | 0.2 | 0.1 |  | 4.58 | 980
8 | 030412004001 | 装饰灯 | 套 | 3 | 140.9 | 20.91 | 1323.98 |  |  | 30.64 | 14.66 |  | 1531.09 | 4593
| 4-13-171 换 | 点光源艺术装饰灯具安装 滑轨式射灯 | 套 | 3 | 5.68 | 0.85 | 176.75 |  |  | 1.23 | 0.59 |  | 185.1 | 555
| 4-13-172 换 | 点光源艺术装饰灯具安装 滑轨 | m | 24.5 | 9.42 | 1.4 | 64.42 |  |  | 2.05 | 0.98 |  | 78.27 | 1918
| 4-4-116 | 安全变压器容量≤500V·A | 台 | 7 | 24.98 | 3.7 | 266.2 |  |  | 5.43 | 2.6 |  | 302.91 | 2120
9 | 030412004002 | 装饰灯 | 套 | 26 | 114.67 | 17.04 | 935.45 |  |  | 24.94 | 11.93 |  | 1104.03 | 28705
| 4-13-171 换 | 点光源艺术装饰灯具安装 滑轨式射灯 | 套 | 26 | 5.68 | 0.85 | 129.28 |  |  | 1.23 | 0.59 |  | 137.63 | 3578
| 4-13-172 换 | 点光源艺术装饰灯具安装 滑轨 | m | 245.14 | 9.42 | 1.4 | 62.7 |  |  | 2.05 | 0.98 |  | 76.55 | 18765
表-09
工程量清单综合单价计算表
单位工程(专业)：安装工程-20层安装工程 | [10 empty] | 第 3 页 共 12 页
序号 | 项目编号 | 项目名称 | 计量单位 | 数量 | 综合单价（元） | [8 empty] | 合计(元)
[5 empty] | 定额人工费 | 人工费价差 | 材料费 | 定额机械费 | 机械费价差 | 管理费 | 利润 | 风险费用 | 小计
| 4-4-116 | 安全变压器容量≤500V·A | 台 | 21 | 24.98 | 3.7 | 266.2 |  |  | 5.43 | 2.6 |  | 302.91 | 6361
10 | 030412004003 | 装饰灯 | m | 88.47 | 13.58 | 2.01 | 8.16 |  |  | 2.95 | 1.41 |  | 28.11 | 2487
| 4-13-137 | 天棚荧光灯带 | m | 88.47 | 13.58 | 2.01 | 8.16 |  |  | 2.95 | 1.41 |  | 28.11 | 2487
11 | 030412004004 | 装饰灯 | m2 | 12.1 | 50.8 | 7.53 | 114.52 |  |  | 11.03 | 5.28 |  | 189.16 | 2289
| 4-13-135 换 | 发光棚荧光灯 | m2 | 12.1 | 50.8 | 7.53 | 114.52 |  |  | 11.03 | 5.28 |  | 189.16 | 2289
12 | 030412004005 | 装饰灯 | 套 | 10 | 7.48 | 1.11 | 52.71 |  |  | 1.62 | 0.78 |  | 63.7 | 637
| 4-13-170 换 | 点光源艺术装饰灯具安装 吸顶式射灯 | 套 | 10 | 7.48 | 1.11 | 52.71 |  |  | 1.62 | 0.78 |  | 63.7 | 637
13 | 030412004006 | 装饰灯 | 套 | 39 | 17.19 | 2.54 | 86.75 |  |  | 3.73 | 1.79 |  | 112 | 4368
| 4-13-163 换 | 点光源艺术装饰灯具安装 嵌入式筒灯灯具直径φ75 | 套 | 39 | 17.19 | 2.54 | 86.75 |  |  | 3.73 | 1.79 |  | 112 | 4368
14 | 030412004007 | 装饰灯 | 套 | 13 | 17.19 | 2.54 | 127.15 |  |  | 3.73 | 1.79 |  | 152.4 | 1981
| 4-13-163 换 | 点光源艺术装饰灯具安装 嵌入式筒灯灯具直径φ75 | 套 | 13 | 17.19 | 2.54 | 127.15 |  |  | 3.73 | 1.79 |  | 152.4 | 1981
15 | 030412004008 | 装饰灯 | m | 44.49 | 13.58 | 2.01 | 8.16 |  |  | 2.95 | 1.41 |  | 28.11 | 1251
表-09
工程量清单综合单价计算表
单位工程(专业)：安装工程-20层安装工程 | [10 empty] | 第 4 页 共 12 页
序号 | 项目编号 | 项目名称 | 计量单位 | 数量 | 综合单价（元） | [8 empty] | 合计(元)
[5 empty] | 定额人工费 | 人工费价差 | 材料费 | 定额机械费 | 机械费价差 | 管理费 | 利润 | 风险费用 | 小计
| 4-13-137 | 天棚荧光灯带 | m | 44.49 | 13.58 | 2.01 | 8.16 |  |  | 2.95 | 1.41 |  | 28.11 | 1251
16 | 030404034001 | 照明开关 | 套 | 3 | 6.62 | 0.98 | 4.96 |  |  | 1.44 | 0.69 |  | 14.69 | 44
| 4-13-301 换 | 跷板暗开关单控≤3联 | 套 | 3 | 6.62 | 0.98 | 4.96 |  |  | 1.44 | 0.69 |  | 14.69 | 44
17 | 030404034002 | 照明开关 | 套 | 7 | 6.62 | 0.98 | 7.07 |  |  | 1.44 | 0.69 |  | 16.8 | 118
| 4-13-301 换 | 跷板暗开关单控≤3联 | 套 | 7 | 6.62 | 0.98 | 7.07 |  |  | 1.44 | 0.69 |  | 16.8 | 118
18 | 030404034003 | 照明开关 | 套 | 7 | 6.62 | 0.98 | 12.72 |  |  | 1.44 | 0.69 |  | 22.45 | 157
| 4-13-301 换 | 跷板暗开关单控≤3联 | 套 | 7 | 6.62 | 0.98 | 12.72 |  |  | 1.44 | 0.69 |  | 22.45 | 157
19 | 030404035001 | 插座 | 套 | 16 | 7.8 | 1.16 | 6.54 |  |  | 1.69 | 0.81 |  | 18 | 288
| 4-13-323 换 | 单相暗插座电流(A)≤16 | 套 | 16 | 7.8 | 1.16 | 6.54 |  |  | 1.69 | 0.81 |  | 18 | 288
20 | 030404035002 | 插座 | 套 | 2 | 7.8 | 1.16 | 11.81 |  |  | 1.69 | 0.81 |  | 23.27 | 47
| 4-13-323 换 | 单相暗插座电流(A)≤16 | 套 | 2 | 7.8 | 1.16 | 11.81 |  |  | 1.69 | 0.81 |  | 23.27 | 47
21 | 030502012001 | 信息插座 | 个 | 3 | 10.36 | 1.54 | 53.89 |  |  | 2.24 | 1.08 |  | 69.11 | 207
| 5-2-35 换 | 信息插座 4对模块安装 高于超五类的布线 | 个 | 6 | 3.56 | 0.53 | 23.16 |  |  | 0.77 | 0.37 |  | 28.39 | 170
| 5-2-39 | 信息插座 各类插座面板安装 | 个 | 3 | 3.24 | 0.48 | 7.57 |  |  | 0.7 | 0.34 |  | 12.33 | 37
22 | 03041100600 | 接线盒 | 个 | 1 | 2.78 | 0.41 | 4.69 |  |  | 0.6 | 0.29 |  | 8.77 | 9
表-09
工程量清单综合单价计算表
单位工程(专业)：安装工程-20层安装工程 | [10 empty] | 第 5 页 共 12 页
序号 | 项目编号 | 项目名称 | 计量单位 | 数量 | 综合单价（元） | [8 empty] | 合计(元)
[5 empty] | 定额人工费 | 人工费价差 | 材料费 | 定额机械费 | 机械费价差 | 管理费 | 利润 | 风险费用 | 小计
1
| 4-11-212 换 | 暗装接线盒 | 个 | 1 | 2.78 | 0.41 | 4.69 |  |  | 0.6 | 0.29 |  | 8.77 | 9
23 | 030411006002 | 接线盒 | 个 | 1 | 2.93 | 0.43 | 4.22 |  |  | 0.64 | 0.3 |  | 8.52 | 9
| 4-11-211 换 | 开关盒、插座盒安装 | 个 | 1 | 2.93 | 0.43 | 4.22 |  |  | 0.64 | 0.3 |  | 8.52 | 9
24 | 030413002001 | 凿（压）槽 | m | 310.54 | 3.7 | 0.54 | 1.22 | 0.07 |  | 0.81 | 0.39 |  | 6.73 | 2090
| 13-1-142 换 | 混凝土刨沟槽 管径(mm以内)20 二次精装修工程，在原粉刷层上进行砖墙开槽 | m | 310.54 | 1.7 | 0.25 | 0.15 | 0.07 |  | 0.38 | 0.18 |  | 2.73 | 848
| 4-11-217 | 沟槽恢复配管1-2根 | m | 310.54 | 2 | 0.29 | 1.07 |  |  | 0.43 | 0.21 |  | 4 | 1242
电梯厅电气
25 | 030404019002 | 控制开关 | 个 | 2 | 7.7 | 1.14 | 106.85 |  |  | 1.67 | 0.8 |  | 118.16 | 236
| 4-4-83 | 微型空气开关(卡插式) | 个 | 2 | 7.7 | 1.14 | 106.85 |  |  | 1.67 | 0.8 |  | 118.16 | 236
26 | 030411001004 | 配管 | m | 23.84 | 6.24 | 0.93 | 6 |  |  | 1.36 | 0.65 |  | 15.18 | 362
| 4-11-2 换 | 套接紧定式镀锌钢导管(JDG)敷设 砖、混凝土结构明配 公称直径(mm)20 | m | 23.84 | 6.24 | 0.93 | 6 |  |  | 1.36 | 0.65 |  | 15.18 | 362
27 | 03041100100 | 配管 | m | 23.49 | 3.77 | 0.55 | 5.62 | 0.05 |  | 0.83 | 0.4 |  | 11.22 | 264
表-09
工程量清单综合单价计算表
单位工程(专业)：安装工程-20层安装工程 | [10 empty] | 第 6 页 共 12 页
序号 | 项目编号 | 项目名称 | 计量单位 | 数量 | 综合单价（元） | [8 empty] | 合计(元)
[5 empty] | 定额人工费 | 人工费价差 | 材料费 | 定额机械费 | 机械费价差 | 管理费 | 利润 | 风险费用 | 小计
5
| 4-11-8 换 | 套接紧定式镀锌钢导管(JDG)敷设 砖、混凝土结构暗配 公称直径(mm)20 | m | 23.49 | 3.77 | 0.55 | 5.62 | 0.05 |  | 0.83 | 0.4 |  | 11.22 | 264
28 | 030411001006 | 配管 | m | 8.7 | 7.26 | 1.08 | 9.46 |  |  | 1.58 | 0.76 |  | 20.14 | 175
| 4-11-178 | 金属软管敷设 内径(mm)≤16每根长≤0.5m | m | 8.7 | 7.26 | 1.08 | 9.46 |  |  | 1.58 | 0.76 |  | 20.14 | 175
29 | 030411004003 | 配线 | m | 142.8 | 0.61 | 0.09 | 2.4 |  |  | 0.13 | 0.06 |  | 3.29 | 470
| 4-12-5 换 | 穿照明线 铜芯导线截面(mm2以内)2.5 | m | 142.8 | 0.61 | 0.09 | 2.4 |  |  | 0.13 | 0.06 |  | 3.29 | 470
30 | 030411004004 | 配线 | m | 54.61 | 0.61 | 0.09 | 2.64 |  |  | 0.13 | 0.06 |  | 3.53 | 193
| 4-12-5 换 | 穿照明线 铜芯导线截面(mm2以内)2.5 | m | 54.61 | 0.61 | 0.09 | 2.64 |  |  | 0.13 | 0.06 |  | 3.53 | 193
31 | 030412004009 | 装饰灯 | m | 8.56 | 13.58 | 2.01 | 8.16 |  |  | 2.95 | 1.41 |  | 28.11 | 241
| 4-13-137 | 天棚荧光灯带 | m | 8.56 | 13.58 | 2.01 | 8.16 |  |  | 2.95 | 1.41 |  | 28.11 | 241
32 | 030412004010 | 装饰灯 | 套 | 5 | 17.19 | 2.54 | 86.75 |  |  | 3.73 | 1.79 |  | 112 | 560
表-09
工程量清单综合单价计算表
单位工程(专业)：安装工程-20层安装工程 | [10 empty] | 第 7 页 共 12 页
序号 | 项目编号 | 项目名称 | 计量单位 | 数量 | 综合单价（元） | [8 empty] | 合计(元)
[5 empty] | 定额人工费 | 人工费价差 | 材料费 | 定额机械费 | 机械费价差 | 管理费 | 利润 | 风险费用 | 小计
| 4-13-163 换 | 点光源艺术装饰灯具安装 嵌入式筒灯灯具直径φ75 | 套 | 5 | 17.19 | 2.54 | 86.75 |  |  | 3.73 | 1.79 |  | 112 | 560
33 | 030412004011 | 装饰灯 | m | 13.8 | 13.58 | 2.01 | 8.16 |  |  | 2.95 | 1.41 |  | 28.11 | 388
| 4-13-137 | 天棚荧光灯带 | m | 13.8 | 13.58 | 2.01 | 8.16 |  |  | 2.95 | 1.41 |  | 28.11 | 388
34 | 030404034004 | 照明开关 | 套 | 2 | 6.62 | 0.98 | 7.07 |  |  | 1.44 | 0.69 |  | 16.8 | 34
| 4-13-301 换 | 跷板暗开关单控≤3联 | 套 | 2 | 6.62 | 0.98 | 7.07 |  |  | 1.44 | 0.69 |  | 16.8 | 34
35 | 030404035003 | 插座 | 套 | 2 | 7.8 | 1.16 | 6.54 |  |  | 1.69 | 0.81 |  | 18 | 36
| 4-13-323 换 | 单相暗插座电流(A)≤16 | 套 | 2 | 7.8 | 1.16 | 6.54 |  |  | 1.69 | 0.81 |  | 18 | 36
36 | 030411006003 | 接线盒 | 个 | 11 | 2.78 | 0.41 | 4.69 |  |  | 0.6 | 0.29 |  | 8.77 | 96
| 4-11-212 换 | 暗装接线盒 | 个 | 11 | 2.78 | 0.41 | 4.69 |  |  | 0.6 | 0.29 |  | 8.77 | 96
37 | 030411006004 | 接线盒 | 个 | 4 | 2.93 | 0.43 | 4.22 |  |  | 0.64 | 0.3 |  | 8.52 | 34
| 4-11-211 换 | 开关盒、插座盒安装 | 个 | 4 | 2.93 | 0.43 | 4.22 |  |  | 0.64 | 0.3 |  | 8.52 | 34
38 | 030413002002 | 凿（压）槽 | m | 23.49 | 3.7 | 0.54 | 1.22 | 0.07 |  | 0.81 | 0.39 |  | 6.73 | 158
| 13-1-142 换 | 混凝土刨沟槽 管径(mm以内)20 二次精装修工程，在原粉刷层上进行砖墙开槽 | m | 23.49 | 1.7 | 0.25 | 0.15 | 0.07 |  | 0.38 | 0.18 |  | 2.73 | 64
表-09
工程量清单综合单价计算表
单位工程(专业)：安装工程-20层安装工程 | [10 empty] | 第 8 页 共 12 页
序号 | 项目编号 | 项目名称 | 计量单位 | 数量 | 综合单价（元） | [8 empty] | 合计(元)
[5 empty] | 定额人工费 | 人工费价差 | 材料费 | 定额机械费 | 机械费价差 | 管理费 | 利润 | 风险费用 | 小计
| 4-11-217 | 沟槽恢复配管1-2根 | m | 23.49 | 2 | 0.29 | 1.07 |  |  | 0.43 | 0.21 |  | 4 | 94
给排水工程
给水工程
39 | 031001006001 | 塑料管 | m | 15.37 | 6.53 | 0.97 | 5.47 | 0.11 |  | 1.44 | 0.69 |  | 15.21 | 234
| 10-1-229 换 | 室内塑料给水管(热熔连接) 公称直径(mm以内)15 | m | 15.37 | 6.22 | 0.93 | 5.24 | 0.11 |  | 1.37 | 0.66 |  | 14.53 | 223
| 10-8-31 | 管道消毒、冲洗 公称直径(mm以内)50 | m | 15.37 | 0.31 | 0.04 | 0.23 |  |  | 0.07 | 0.03 |  | 0.68 | 10
40 | 031001006002 | 塑料管 | m | 5.5 | 7.3 | 1.08 | 6.42 | 0.11 |  | 1.61 | 0.77 |  | 17.29 | 95
| 10-1-230 换 | 室内塑料给水管(热熔连接) 公称直径(mm以内)20 | m | 5.5 | 6.99 | 1.04 | 6.19 | 0.11 |  | 1.54 | 0.74 |  | 16.61 | 91
| 10-8-31 | 管道消毒、冲洗 公称直径(mm以内)50 | m | 5.5 | 0.31 | 0.04 | 0.23 |  |  | 0.07 | 0.03 |  | 0.68 | 4
41 | 031001006003 | 塑料管 | m | 10.47 | 8.09 | 1.19 | 9.57 | 0.11 |  | 1.78 | 0.85 |  | 21.59 | 226
| 10-1-231 换 | 室内塑料给水管(热熔连接) 公称直径(mm以内)25 | m | 10.47 | 7.78 | 1.15 | 9.34 | 0.11 |  | 1.71 | 0.82 |  | 20.91 | 219
| 10-8-31 | 管道消毒、冲洗 公称直径(mm以内)50 | m | 10.47 | 0.31 | 0.04 | 0.23 |  |  | 0.07 | 0.03 |  | 0.68 | 7
表-09
工程量清单综合单价计算表
单位工程(专业)：安装工程-20层安装工程 | [10 empty] | 第 9 页 共 12 页
序号 | 项目编号 | 项目名称 | 计量单位 | 数量 | 综合单价（元） | [8 empty] | 合计(元)
[5 empty] | 定额人工费 | 人工费价差 | 材料费 | 定额机械费 | 机械费价差 | 管理费 | 利润 | 风险费用 | 小计
42 | 031001006004 | 塑料管 | m | 1.98 | 11.73 | 1.73 | 20.25 | 0.11 |  | 2.57 | 1.23 |  | 37.62 | 74
| 10-1-233 换 | 室内塑料给水管(热熔连接) 公称直径(mm以内)40 | m | 1.98 | 11.42 | 1.69 | 20.02 | 0.11 |  | 2.5 | 1.2 |  | 36.94 | 73
| 10-8-31 | 管道消毒、冲洗 公称直径(mm以内)50 | m | 1.98 | 0.31 | 0.04 | 0.23 |  |  | 0.07 | 0.03 |  | 0.68 | 1
43 | 031001006005 | 塑料管 | m | 13.84 | 12.04 | 1.78 | 32.42 | 0.18 |  | 2.66 | 1.27 |  | 50.35 | 697
| 10-1-234 换 | 室内塑料给水管(热熔连接) 公称直径(mm以内)50 | m | 13.84 | 11.73 | 1.74 | 32.19 | 0.18 |  | 2.59 | 1.24 |  | 49.67 | 687
| 10-8-31 | 管道消毒、冲洗 公称直径(mm以内)50 | m | 13.84 | 0.31 | 0.04 | 0.23 |  |  | 0.07 | 0.03 |  | 0.68 | 9
44 | 031003001001 | 螺纹阀门 | 个 | 1 | 16.74 | 2.48 | 154.52 | 0.82 | -0.04 | 3.81 | 1.83 |  | 180.16 | 180
| 10-2-6 | 螺纹阀门安装 公称直径(mm以内)50 | 个 | 1 | 16.74 | 2.48 | 154.52 | 0.82 | -0.04 | 3.81 | 1.83 |  | 180.16 | 180
45 | 03B001 | 暗敷管道补贴 | 间 | 2 | 202.5 | 30 |  |  |  | 43.98 | 21.06 |  | 297.54 | 595
| BC10-2 | 卫生间 内周长在12m以上 暗敷管道补贴 | 间 | 2 | 202.5 | 30 |  |  |  | 43.98 | 21.06 |  | 297.54 | 595
46 | 030413003001 | 打洞（孔） | 个 | 3 | 3.73 | 0.55 | 6.32 |  |  | 0.81 | 0.39 |  | 11.8 | 35
表-09
工程量清单综合单价计算表
单位工程(专业)：安装工程-20层安装工程 | [10 empty] | 第 10 页 共 12 页
序号 | 项目编号 | 项目名称 | 计量单位 | 数量 | 综合单价（元） | [8 empty] | 合计(元)
[5 empty] | 定额人工费 | 人工费价差 | 材料费 | 定额机械费 | 机械费价差 | 管理费 | 利润 | 风险费用 | 小计
| 13-1-132 换 | 混凝土楼板钻孔 钻孔直径(mm以内)63 砖墙及砌体墙钻孔 | 个 | 3 | 3.73 | 0.55 | 1.32 |  |  | 0.81 | 0.39 |  | 6.8 | 20
| 补 | 孔洞修复 | 个 | 3 |  |  | 5 | [5 empty] | 5 | 15
排水工程
47 | 031001006006 | 塑料管 | m | 19.06 | 12.18 | 1.8 | 24.48 |  |  | 2.65 | 1.27 |  | 42.38 | 808
| 10-1-278 换 | 室内塑料排水管(粘接) 公称直径(mm以内)100 | m | 19.06 | 12.18 | 1.8 | 24.48 |  |  | 2.65 | 1.27 |  | 42.38 | 808
48 | 031001006007 | 塑料管 | m | 7.2 | 10.04 | 1.49 | 13.57 |  |  | 2.18 | 1.04 |  | 28.32 | 204
| 10-1-277 换 | 室内塑料排水管(粘接) 公称直径(mm以内)75 | m | 7.2 | 10.04 | 1.49 | 13.57 |  |  | 2.18 | 1.04 |  | 28.32 | 204
49 | 031001006008 | 塑料管 | m | 31.92 | 8.24 | 1.22 | 7.69 |  |  | 1.79 | 0.86 |  | 19.8 | 632
| 10-1-276 换 | 室内塑料排水管(粘接) 公称直径(mm以内)50 | m | 31.92 | 8.24 | 1.22 | 7.69 |  |  | 1.79 | 0.86 |  | 19.8 | 632
50 | 030413003002 | 打洞（孔） | 个 | 1 | 3.73 | 0.55 | 6.32 |  |  | 0.81 | 0.39 |  | 11.8 | 12
| 13-1-132 换 | 混凝土楼板钻孔 钻孔直径(mm以内)63 砖墙及砌体墙钻孔 | 个 | 1 | 3.73 | 0.55 | 1.32 |  |  | 0.81 | 0.39 |  | 6.8 | 7
| 补 | 孔洞修复 | 个 | 1 |  |  | 5 | [5 empty] | 5 | 5
51 | 03041300300 | 打洞（孔） | 个 | 3 | 5.18 | 0.77 | 6.43 |  |  | 1.13 | 0.54 |  | 14.05 | 42
表-09
工程量清单综合单价计算表
单位工程(专业)：安装工程-20层安装工程 | [10 empty] | 第 11 页 共 12 页
序号 | 项目编号 | 项目名称 | 计量单位 | 数量 | 综合单价（元） | [8 empty] | 合计(元)
[5 empty] | 定额人工费 | 人工费价差 | 材料费 | 定额机械费 | 机械费价差 | 管理费 | 利润 | 风险费用 | 小计
3
| 13-1-133 换 | 混凝土楼板钻孔 钻孔直径(mm以内)83 砖墙及砌体墙钻孔 | 个 | 3 | 5.18 | 0.77 | 1.43 |  |  | 1.13 | 0.54 |  | 9.05 | 27
| 补 | 孔洞修复 | 个 | 3 |  |  | 5 | [5 empty] | 5 | 15
52 | 030413003004 | 打洞（孔） | 个 | 2 | 6.8 | 1.01 | 6.91 |  |  | 1.48 | 0.71 |  | 16.91 | 34
| 13-1-134 换 | 混凝土楼板钻孔 钻孔直径(mm以内)108 砖墙及砌体墙钻孔 | 个 | 2 | 6.8 | 1.01 | 1.91 |  |  | 1.48 | 0.71 |  | 11.91 | 24
| 补 | 孔洞修复 | 个 | 2 |  |  | 5 | [5 empty] | 5 | 10
53 | 031004007001 | 小便器 | 组 | 2 | 19.93 | 2.95 | 383.41 |  |  | 4.33 | 2.07 |  | 412.69 | 825
| 10-3-37 换 | 壁挂式小便器安装 手动开关 | 套 | 2 | 19.93 | 2.95 | 383.41 |  |  | 4.33 | 2.07 |  | 412.69 | 825
54 | 031004014001 | 给、排水附（配）件 | 个 | 3 | 9.49 | 1.41 | 10.98 |  |  | 2.06 | 0.99 |  | 24.93 | 75
| 10-3-79 换 | 地漏安装 公称直径(mm以内)50 | 个 | 3 | 9.49 | 1.41 | 10.98 |  |  | 2.06 | 0.99 |  | 24.93 | 75
55 | 031004006001 | 大便器 | 组 | 4 | 34.16 | 5.06 | 524.99 |  |  | 7.42 | 3.55 |  | 575.18 | 2301
| 10-3-32 换 | 蹲式大便器安装 脚踏开关 | 组 | 4 | 34.16 | 5.06 | 524.99 |  |  | 7.42 | 3.55 |  | 575.18 | 2301
56 | 03100400800 | 其他成品卫生器具 | 套 | 1 | 23.03 | 3.41 | 393.09 |  |  | 5 | 2.4 |  | 426.93 | 427
表-09
工程量清单综合单价计算表
单位工程(专业)：安装工程-20层安装工程 | [10 empty] | 第 12 页 共 12 页
序号 | 项目编号 | 项目名称 | 计量单位 | 数量 | 综合单价（元） | [8 empty] | 合计(元)
[5 empty] | 定额人工费 | 人工费价差 | 材料费 | 定额机械费 | 机械费价差 | 管理费 | 利润 | 风险费用 | 小计
1
| 10-3-41 换 | 拖布池安装 | 套 | 1 | 23.03 | 3.41 | 393.09 |  |  | 5 | 2.4 |  | 426.93 | 427
57 | 031004003001 | 洗脸盆 | 组 | 4 | 27.73 | 4.11 | 504.96 |  |  | 6.02 | 2.88 |  | 545.7 | 2183
| 10-3-17 换 | 洗脸盆 台下式冷热水 台式洗脸盆(冷水)安装 | 组 | 4 | 27.73 | 4.11 | 504.96 |  |  | 6.02 | 2.88 |  | 545.7 | 2183
58 | 031002003001 | 套管 | 个 | 10 | 12.84 | 1.9 | 7.78 |  |  | 2.79 | 1.34 |  | 26.65 | 267
| 13-1-95 换 | 刚性防水套管安装 公称直径(mm以内)50 给排水、采暖、燃气工程中穿楼板的管道要安装刚性防水套管，主材费另计 | 个 | 10 | 12.84 | 1.9 | 7.78 |  |  | 2.79 | 1.34 |  | 26.65 | 267
59 | 031002003002 | 套管 | 个 | 4 | 13.69 | 2.03 | 17.97 |  |  | 2.97 | 1.42 |  | 38.08 | 152
| 13-1-96 换 | 刚性防水套管安装 公称直径(mm以内)100 给排水、采暖、燃气工程中穿楼板的管道要安装刚性防水套管，主材费另计 | 个 | 4 | 13.69 | 2.03 | 17.97 |  |  | 2.97 | 1.42 |  | 38.08 | 152
合 计： | [13 empty] | 85670
表-09

## 表-09 措施项目清单综合单价计算表【20层安装工程】
措施项目清单综合单价计算表
单位工程(专业)：安装工程-20层安装工程 | [9 empty] | 第 1 页 共 1 页
序号 | 项目编号 | 项目名称 | 计量单位 | 数量 | 综合单价（元） | [8 empty] | 合计(元)
[5 empty] | 定额人工费 | 人工费价差 | 材料费 | 定额机械费 | 机械费价差 | 管理费 | 利润 | 风险费用 | 小计
[请输入分部名称]
1 | 031301017001 | 脚手架搭拆 | 项 | 1 | 178.39 | 26.42 | 564.16 |  |  | 38.42 | 18.57 |  | 825.96 | 826
| 13-2-4 | 脚手架搭拆费第四册 | 工日 | 114.3781 | 1.35 | 0.2 | 4.27 |  |  | 0.29 | 0.14 |  | 6.25 | 715
| 13-2-10 | 脚手架搭拆费第十册 | 工日 | 14.1877 | 1.69 | 0.25 | 5.34 |  |  | 0.37 | 0.18 |  | 7.83 | 111
合 计： | [13 empty] | 826
表-09

## 表-02 专业工程招标控制价计算程序表【21层安装工程】
专业工程招标控制价计算程序表
单位工程（专业）：安装工程-21层安装工程
序号 | 汇 总 内 容 | 费用计算表达式 | 金额（元）
一 | 分部分项工程费 | 表-07 | 36467.35
1 | 其中：定额人工费 | 表-07 | 9229.08
2 | 其中：人工价差 | 表-07 | 1366.53
3 | 其中：定额机械费 | 表-07 | 18.08
4 | 其中：机械费价差 | 表-07 | -0.04
二 | 措施项目费 | 5+6 | 1118.32
5 | 施工技术措施项目费 | 表-08 | 445.6
5.1 | 其中：定额人工费 | 表-08 | 96.23
5.2 | 其中：人工价差 | 表-08 | 14.25
5.3 | 其中：定额机械费 | 表-08
5.4 | 其中：机械费价差 | 表-08
6 | 施工组织措施项目费 | 6.1+6.2+6.3+6.4+6.5+6.6 | 672.72
6.1 | 安全文明施工基本费 | （1+3+5.1+5.3）×费率6.81% | 636.28
6.2 | 提前竣工增加费 | （1+3+5.1+5.3）×费率
6.3 | 二次搬运费 | （1+3+5.1+5.3）×费率0.26% | 24.29
6.4 | 冬雨季施工增加费 | （1+3+5.1+5.3）×费率0.13% | 12.15
6.5 | 行车、行人干扰增加费 | （1+3+5.1+5.3）×费率
6.6 | 其他施工组织措施费 | 计价时列岀具体费用名称
三 | 其他项目 | 表-11
四 | 规费 | （1+3+5.1+5.3）×费率30.63% | 2861.88
五 | 税前工程造价 | 一+二+三+四 | 40447.55
六 | 税金 | 五×税率9% | 3640.28
专业工程招标控制价 |  | 一+二+三+四+六 | 44,087.83

## 表-07 分部分项工程量清单与计价表【21层安装工程】
分部分项工程量清单与计价表
单位工程(专业)：安装工程-21层安装工程 | [9 empty] | 第 1 页 共 20 页
序号 | 项目编码 | 项目名称 | 项目特征 | 计量单位 | 工程量 | 综合单价(元) | 合价(元) | 其中(元) |  |  |  | 备注
[8 empty] | 定额人工费 | 人工费价差 | 定额机械费 | 机械费价差
|  | 电气工程 |  |  |  |  | 26370 | 7259 | 1075 | 11
|  | 户内电气 |  |  |  |  | 16312 | 4573 | 678 | 5
1 | 030404019003 | 控制开关 | 1、名称：配电箱断路器 2、规格：CH2L-C16A/1P+N 3、其他：符合设计及规范要求 | 个 | 4 | 118.16 | 472.64 | 30.8 | 4.56
2 | 030411001007 | 配管 | 1、名称：薄壁镀锌钢管 2、规格：JDG20 3、配置形式：砖、混凝土结构明配 | m | 253.35 | 15.18 | 3845.85 | 1580.9 | 235.62
3 | 030411001008 | 配管 | 1、名称：薄壁镀锌钢管 2、规格：JDG20 3、配置形式：砖、混凝土结构暗配 | m | 37.56 | 11.22 | 421.42 | 141.6 | 20.66 | 1.88
4 | 030411001009 | 配管 | 1、名称：金属软管敷设 2、规格：DN20 3、配置形式：砖、混凝土结构明配 | m | 21.4 | 20.14 | 431 | 155.36 | 23.12
本页小计 | [6 empty] | 5171 | 1909 | 284 | 2
表—07
分部分项工程量清单与计价表
单位工程(专业)：安装工程-21层安装工程 | [9 empty] | 第 2 页 共 20 页
序号 | 项目编码 | 项目名称 | 项目特征 | 计量单位 | 工程量 | 综合单价(元) | 合价(元) | 其中(元) |  |  |  | 备注
[8 empty] | 定额人工费 | 人工费价差 | 定额机械费 | 机械费价差
5 | 030411004005 | 配线 | 1、名称：铜芯塑料绝缘电线 2、类型：照明 3、规格、型号：WDZB1-BYJ-2.5 4、配线形式：管内穿线 | m | 740.62 | 3.29 | 2436.64 | 451.78 | 66.65
6 | 030411004006 | 配线 | 1、名称：铜芯塑料绝缘电线 2、类型：照明 3、规格、型号：WDZB1-BYJR-2.5 4、配线形式：管内穿线 | m | 274.54 | 3.53 | 969.13 | 167.47 | 24.71
7 | 030412004012 | 装饰灯 | 1、名称：LED灯带 2、规格：7W/m，3000K 3、安装形式：内藏 4、附件：分支接头、灯带驱动器等 | m | 31.76 | 28.11 | 892.77 | 431.3 | 63.84
本页小计 | [6 empty] | 4299 | 1051 | 155
表—07
分部分项工程量清单与计价表
单位工程(专业)：安装工程-21层安装工程 | [9 empty] | 第 3 页 共 20 页
序号 | 项目编码 | 项目名称 | 项目特征 | 计量单位 | 工程量 | 综合单价(元) | 合价(元) | 其中(元) |  |  |  | 备注
[8 empty] | 定额人工费 | 人工费价差 | 定额机械费 | 机械费价差
8 | 030412004013 | 装饰灯 | 1、名称：软膜灯 2、规格：12W/m2，6000K 3、安装方式：嵌入式 4、其他：符合设计及规范要求 | m2 | 1.2 | 189.16 | 226.99 | 60.96 | 9.04
9 | 030412004014 | 装饰灯 | 1、名称：筒灯（含光源） 2、规格：80mm，9W，4000K，LED 3、安装方式：吸顶/嵌入式综合考虑 4、其他：符合设计及规范要求 | 套 | 15 | 112 | 1680 | 257.85 | 38.1
本页小计 | [6 empty] | 1907 | 319 | 47
表—07
分部分项工程量清单与计价表
单位工程(专业)：安装工程-21层安装工程 | [9 empty] | 第 4 页 共 20 页
序号 | 项目编码 | 项目名称 | 项目特征 | 计量单位 | 工程量 | 综合单价(元) | 合价(元) | 其中(元) |  |  |  | 备注
[8 empty] | 定额人工费 | 人工费价差 | 定额机械费 | 机械费价差
10 | 030412004015 | 装饰灯 | 1、名称：感应筒灯（含光源） 2、规格：80mm，9W，4000K，LED 3、安装方式：吸顶/嵌入式综合考虑 4、其他：符合设计及规范要求 | 套 | 18 | 152.4 | 2743.2 | 309.42 | 45.72
11 | 030412004016 | 装饰灯 | 1、名称：线性灯 2、规格：7w/m，4000K 3、安装形式：内藏 4、附件：分支接头、灯带驱动器等 | m | 48.39 | 28.11 | 1360.24 | 657.14 | 97.26
12 | 030404034005 | 照明开关 | 1、名称：双联单控开关 2、类型：跷板暗开关 3、规格：86型，10A 4、安装方式：暗装 | 套 | 4 | 16.8 | 67.2 | 26.48 | 3.92
本页小计 | [6 empty] | 4171 | 993 | 147
表—07
分部分项工程量清单与计价表
单位工程(专业)：安装工程-21层安装工程 | [9 empty] | 第 5 页 共 20 页
序号 | 项目编码 | 项目名称 | 项目特征 | 计量单位 | 工程量 | 综合单价(元) | 合价(元) | 其中(元) |  |  |  | 备注
[8 empty] | 定额人工费 | 人工费价差 | 定额机械费 | 机械费价差
13 | 030404034006 | 照明开关 | 1、名称：三联单控开关 2、类型：跷板暗开关 3、规格：86型，10A 4、安装方式：暗装 | 套 | 1 | 22.45 | 22.45 | 6.62 | 0.98
14 | 030411006005 | 接线盒 | 1、名称：接线盒 2、材质：钢质 3、规格：86型 4、安装形式：暗装 | 个 | 49 | 8.77 | 429.73 | 136.22 | 20.09
15 | 030411006006 | 接线盒 | 1、名称：开关盒、插座盒 2、材质：钢质 3、规格：86型 4、安装形式：暗装 | 个 | 7 | 8.52 | 59.64 | 20.51 | 3.01
16 | 030413002003 | 凿（压）槽 | 1、名称：混凝土刨沟槽 2、规格：DN20 3、其他：含沟槽恢复 | m | 37.56 | 6.73 | 252.78 | 138.97 | 20.28 | 2.63
|  | 电梯厅及卫生间电气工程 |  |  |  |  | 10058 | 2685 | 397 | 7
本页小计 | [6 empty] | 765 | 302 | 44 | 3
表—07
分部分项工程量清单与计价表
单位工程(专业)：安装工程-21层安装工程 | [9 empty] | 第 6 页 共 20 页
序号 | 项目编码 | 项目名称 | 项目特征 | 计量单位 | 工程量 | 综合单价(元) | 合价(元) | 其中(元) |  |  |  | 备注
[8 empty] | 定额人工费 | 人工费价差 | 定额机械费 | 机械费价差
17 | 030404019004 | 控制开关 | 1、名称：配电箱断路器 2、规格：CH2L-C16A/1P+N 3、其他：符合设计及规范要求 | 个 | 7 | 118.16 | 827.12 | 53.9 | 7.98
18 | 030411001010 | 配管 | 1、名称：薄壁镀锌钢管 2、规格：JDG20 3、配置形式：砖、混凝土结构明配 | m | 98.03 | 15.18 | 1488.1 | 611.71 | 91.17
19 | 030411001011 | 配管 | 1、名称：薄壁镀锌钢管 2、规格：JDG25 3、配置形式：砖、混凝土结构明配 | m | 20.86 | 16.7 | 348.36 | 137.88 | 20.45
20 | 030411001012 | 配管 | 1、名称：薄壁镀锌钢管 2、规格：JDG20 3、配置形式：砖、混凝土结构暗配 | m | 43.45 | 11.22 | 487.51 | 163.81 | 23.89 | 2.17
本页小计 | [6 empty] | 3151 | 967 | 143 | 2
表—07
分部分项工程量清单与计价表
单位工程(专业)：安装工程-21层安装工程 | [9 empty] | 第 7 页 共 20 页
序号 | 项目编码 | 项目名称 | 项目特征 | 计量单位 | 工程量 | 综合单价(元) | 合价(元) | 其中(元) |  |  |  | 备注
[8 empty] | 定额人工费 | 人工费价差 | 定额机械费 | 机械费价差
21 | 030411001013 | 配管 | 1、名称：薄壁镀锌钢管 2、规格：JDG20 3、配置形式：砖、混凝土结构暗配 | m | 8.1 | 14.75 | 119.48 | 41.96 | 6.24 | 0.57
22 | 030411001014 | 配管 | 1、名称：金属软管敷设 2、规格：DN20 3、配置形式：砖、混凝土结构明配 | m | 8.7 | 20.14 | 175.22 | 63.16 | 9.4
23 | 030411004007 | 配线 | 1、名称：铜芯塑料绝缘电线 2、类型：照明 3、规格、型号：WDZB1-BYJ-2.5 4、配线形式：管内穿线 | m | 440.76 | 3.29 | 1450.1 | 268.86 | 39.67
本页小计 | [6 empty] | 1745 | 374 | 55 | 1
表—07
分部分项工程量清单与计价表
单位工程(专业)：安装工程-21层安装工程 | [9 empty] | 第 8 页 共 20 页
序号 | 项目编码 | 项目名称 | 项目特征 | 计量单位 | 工程量 | 综合单价(元) | 合价(元) | 其中(元) |  |  |  | 备注
[8 empty] | 定额人工费 | 人工费价差 | 定额机械费 | 机械费价差
24 | 030411004008 | 配线 | 1、名称：铜芯塑料绝缘电线 2、类型：照明 3、规格、型号：WDZB1-BYJR-2.5 4、配线形式：管内穿线 | m | 171.02 | 3.53 | 603.7 | 104.32 | 15.39
25 | 030412004017 | 装饰灯 | 1、名称：筒灯（含光源） 2、规格：80mm，9W，4000K，LED 3、安装方式：吸顶/嵌入式综合考虑 4、其他：符合设计及规范要求 | 套 | 22 | 112 | 2464 | 378.18 | 55.88
本页小计 | [6 empty] | 3068 | 483 | 71
表—07
分部分项工程量清单与计价表
单位工程(专业)：安装工程-21层安装工程 | [9 empty] | 第 9 页 共 20 页
序号 | 项目编码 | 项目名称 | 项目特征 | 计量单位 | 工程量 | 综合单价(元) | 合价(元) | 其中(元) |  |  |  | 备注
[8 empty] | 定额人工费 | 人工费价差 | 定额机械费 | 机械费价差
26 | 030412004018 | 装饰灯 | 1、名称：LED灯带 2、规格：7W/m，3000K 3、安装形式：内藏 4、附件：分支接头、灯带驱动器等 | m | 19.48 | 28.11 | 547.58 | 264.54 | 39.15
27 | 030412004019 | 装饰灯 | 1、名称：线性灯 2、规格：7w/m，4000K 3、安装形式：内藏 4、附件：分支接头、灯带驱动器等 | m | 13.8 | 28.11 | 387.92 | 187.4 | 27.74
28 | 030404031001 | 小电器 | 1、名称：换气扇 2、安装方式：吸顶式 3、其他：符合设计及规范要求 | 台 | 2 | 176.2 | 352.4 | 56.7 | 8.4
本页小计 | [6 empty] | 1288 | 509 | 75
表—07
分部分项工程量清单与计价表
单位工程(专业)：安装工程-21层安装工程 | [9 empty] | 第 10 页 共 20 页
序号 | 项目编码 | 项目名称 | 项目特征 | 计量单位 | 工程量 | 综合单价(元) | 合价(元) | 其中(元) |  |  |  | 备注
[8 empty] | 定额人工费 | 人工费价差 | 定额机械费 | 机械费价差
29 | 030404034007 | 照明开关 | 1、名称：单联单控开关 2、类型：跷板暗开关 3、规格：86型，10A 4、安装方式：暗装 | 套 | 3 | 14.69 | 44.07 | 19.86 | 2.94
30 | 030404034008 | 照明开关 | 1、名称：双联单控开关 2、类型：跷板暗开关 3、规格：86型，10A 4、安装方式：暗装 | 套 | 2 | 16.8 | 33.6 | 13.24 | 1.96
31 | 030404034009 | 照明开关 | 1、名称：三联单控开关 2、类型：跷板暗开关 3、规格：86型，10A 4、安装方式：暗装 | 套 | 3 | 22.45 | 67.35 | 19.86 | 2.94
本页小计 | [6 empty] | 145 | 53 | 8
表—07
分部分项工程量清单与计价表
单位工程(专业)：安装工程-21层安装工程 | [9 empty] | 第 11 页 共 20 页
序号 | 项目编码 | 项目名称 | 项目特征 | 计量单位 | 工程量 | 综合单价(元) | 合价(元) | 其中(元) |  |  |  | 备注
[8 empty] | 定额人工费 | 人工费价差 | 定额机械费 | 机械费价差
32 | 030404035004 | 插座 | 1、名称：单相五孔插座 2、规格：86型，10A 3、安装方式：暗装 | 套 | 2 | 18 | 36 | 15.6 | 2.32
33 | 030404035005 | 插座 | 1、名称：单相防溅五孔插座 2、规格：86型，10A 3、安装方式：暗装 | 套 | 6 | 23.27 | 139.62 | 46.8 | 6.96
34 | 030411006007 | 接线盒 | 1、名称：接线盒 2、材质：钢质 3、规格：86型 4、安装形式：暗装 | 个 | 11 | 8.77 | 96.47 | 30.58 | 4.51
35 | 030411006008 | 接线盒 | 1、名称：开关盒、插座盒 2、材质：钢质 3、规格：86型 4、安装形式：暗装 | 个 | 4 | 8.52 | 34.08 | 11.72 | 1.72
本页小计 | [6 empty] | 306 | 105 | 16
表—07
分部分项工程量清单与计价表
单位工程(专业)：安装工程-21层安装工程 | [9 empty] | 第 12 页 共 20 页
序号 | 项目编码 | 项目名称 | 项目特征 | 计量单位 | 工程量 | 综合单价(元) | 合价(元) | 其中(元) |  |  |  | 备注
[8 empty] | 定额人工费 | 人工费价差 | 定额机械费 | 机械费价差
36 | 030413002004 | 凿（压）槽 | 1、名称：混凝土刨沟槽 2、规格：DN20以下 3、其他：含沟槽恢复 | m | 43.45 | 6.73 | 292.42 | 160.77 | 23.46 | 3.04
37 | 030413002005 | 凿（压）槽 | 1、名称：混凝土刨沟槽 2、规格：DN32以下 3、其他：含沟槽恢复 | m | 8.1 | 7.75 | 62.78 | 34.43 | 5.1 | 0.81
|  | 给排水工程 |  |  |  |  | 10098 | 1970 | 292 | 7
|  | 给水工程 |  |  |  |  | 2137 | 848 | 126 | 7
本页小计 | [6 empty] | 355 | 195 | 29 | 4
表—07
分部分项工程量清单与计价表
单位工程(专业)：安装工程-21层安装工程 | [9 empty] | 第 13 页 共 20 页
序号 | 项目编码 | 项目名称 | 项目特征 | 计量单位 | 工程量 | 综合单价(元) | 合价(元) | 其中(元) |  |  |  | 备注
[8 empty] | 定额人工费 | 人工费价差 | 定额机械费 | 机械费价差
38 | 031001006009 | 塑料管 | 1、安装部位：室内 2、介质：水 3、材质：PP-R给水管 4、规格：DN15，PN=1.25 5、连接形式：热熔 6、压力试验及吹、洗 设计要求：按设计文件及相关规范要求 | m | 15.37 | 15.21 | 233.78 | 100.37 | 14.91 | 1.69
39 | 031001006010 | 塑料管 | 1、安装部位：室内 2、介质：水 3、材质：PP-R给水管 4、规格：DN20，PN=1.25 5、连接形式：热熔 6、压力试验及吹、洗 设计要求：按设计文件及相关规范要求 | m | 5.5 | 17.29 | 95.1 | 40.15 | 5.94 | 0.61
本页小计 | [6 empty] | 329 | 141 | 21 | 2
表—07
分部分项工程量清单与计价表
单位工程(专业)：安装工程-21层安装工程 | [9 empty] | 第 14 页 共 20 页
序号 | 项目编码 | 项目名称 | 项目特征 | 计量单位 | 工程量 | 综合单价(元) | 合价(元) | 其中(元) |  |  |  | 备注
[8 empty] | 定额人工费 | 人工费价差 | 定额机械费 | 机械费价差
40 | 031001006011 | 塑料管 | 1、安装部位：室内 2、介质：水 3、材质：PP-R给水管 4、规格：DN25，PN=1.25 5、连接形式：热熔 6、压力试验及吹、洗 设计要求：按设计文件及相关规范要求 | m | 10.47 | 21.59 | 226.05 | 84.7 | 12.46 | 1.15
41 | 031001006012 | 塑料管 | 1、安装部位：室内 2、介质：水 3、材质：PP-R给水管 4、规格：DN40，PN=1.25 5、连接形式：热熔 6、压力试验及吹、洗 设计要求：按设计文件及相关规范要求 | m | 1.98 | 37.62 | 74.49 | 23.23 | 3.42 | 0.22
本页小计 | [6 empty] | 301 | 108 | 16 | 1
表—07
分部分项工程量清单与计价表
单位工程(专业)：安装工程-21层安装工程 | [9 empty] | 第 15 页 共 20 页
序号 | 项目编码 | 项目名称 | 项目特征 | 计量单位 | 工程量 | 综合单价(元) | 合价(元) | 其中(元) |  |  |  | 备注
[8 empty] | 定额人工费 | 人工费价差 | 定额机械费 | 机械费价差
42 | 031001006013 | 塑料管 | 1、安装部位：室内 2、介质：水 3、材质：PP-R给水管 4、规格：DN50，PN=1.25 5、连接形式：热熔 6、压力试验及吹、洗 设计要求：按设计文件及相关规范要求 | m | 13.84 | 50.35 | 696.84 | 166.63 | 24.64 | 2.49
43 | 031003001002 | 螺纹阀门 | 1、类型：闸阀 2、材质：铜质 3、规格、压力等级：DN50 4、连接形式：螺纹 | 个 | 1 | 180.16 | 180.16 | 16.74 | 2.48 | 0.82 | -0.04
44 | 03B002 | 暗敷管道补贴 | 1、名称：暗敷管道补贴 2、部位：卫生间 3、规格：12m以上 4、其他：符合设计及规范要求 | 间 | 2 | 297.54 | 595.08 | 405 | 60
本页小计 | [6 empty] | 1472 | 588 | 87 | 3
表—07
分部分项工程量清单与计价表
单位工程(专业)：安装工程-21层安装工程 | [9 empty] | 第 16 页 共 20 页
序号 | 项目编码 | 项目名称 | 项目特征 | 计量单位 | 工程量 | 综合单价(元) | 合价(元) | 其中(元) |  |  |  | 备注
[8 empty] | 定额人工费 | 人工费价差 | 定额机械费 | 机械费价差
45 | 030413003005 | 打洞（孔） | 1、名称：砖墙及砌体墙开孔 2、规格：DN50 3、附件：含孔洞修复 | 个 | 3 | 11.8 | 35.4 | 11.19 | 1.65
|  | 排水工程 |  |  |  |  | 7961 | 1122 | 166
46 | 031001006014 | 塑料管 | 1、安装部位：室内 2、介质：污废水 3、材质、规格：PVC-U 110 4、连接形式：粘接 5、压力试验及吹、洗 设计要求：按设计文件及相关规范要求 | m | 19.06 | 42.38 | 807.76 | 232.15 | 34.31
本页小计 | [6 empty] | 843 | 243 | 36
表—07
分部分项工程量清单与计价表
单位工程(专业)：安装工程-21层安装工程 | [9 empty] | 第 17 页 共 20 页
序号 | 项目编码 | 项目名称 | 项目特征 | 计量单位 | 工程量 | 综合单价(元) | 合价(元) | 其中(元) |  |  |  | 备注
[8 empty] | 定额人工费 | 人工费价差 | 定额机械费 | 机械费价差
47 | 031001006015 | 塑料管 | 1、安装部位：室内 2、介质：污废水 3、材质、规格：PVC-U 75 4、连接形式：粘接 5、压力试验及吹、洗 设计要求：按设计文件及相关规范要求 | m | 7.2 | 28.32 | 203.9 | 72.29 | 10.73
48 | 031001006016 | 塑料管 | 1、安装部位：室内 2、介质：污废水 3、材质、规格：PVC-U 50 4、连接形式：粘接 5、压力试验及吹、洗 设计要求：按设计文件及相关规范要求 | m | 31.92 | 19.8 | 632.02 | 263.02 | 38.94
本页小计 | [6 empty] | 836 | 335 | 50
表—07
分部分项工程量清单与计价表
单位工程(专业)：安装工程-21层安装工程 | [9 empty] | 第 18 页 共 20 页
序号 | 项目编码 | 项目名称 | 项目特征 | 计量单位 | 工程量 | 综合单价(元) | 合价(元) | 其中(元) |  |  |  | 备注
[8 empty] | 定额人工费 | 人工费价差 | 定额机械费 | 机械费价差
49 | 030413003006 | 打洞（孔） | 1、名称：砖墙及砌体墙开孔 2、规格：DN50 3、附件：含孔洞修复 | 个 | 1 | 11.8 | 11.8 | 3.73 | 0.55
50 | 030413003007 | 打洞（孔） | 1、名称：砖墙及砌体墙开孔 2、规格：DN80 3、附件：含孔洞修复 | 个 | 3 | 14.05 | 42.15 | 15.54 | 2.31
51 | 030413003008 | 打洞（孔） | 1、名称：砖墙及砌体墙开孔 2、规格：DN100 3、附件：含孔洞修复 | 个 | 2 | 16.91 | 33.82 | 13.6 | 2.02
52 | 031004007002 | 小便器 | 1、材质：瓷质 2、规格、类型：壁挂式 3、组装形式：延时冲洗阀 4、附件：延时冲洗阀、三角阀、金属软管、五金配件等 | 组 | 2 | 412.69 | 825.38 | 39.86 | 5.9
本页小计 | [6 empty] | 913 | 73 | 11
表—07
分部分项工程量清单与计价表
单位工程(专业)：安装工程-21层安装工程 | [9 empty] | 第 19 页 共 20 页
序号 | 项目编码 | 项目名称 | 项目特征 | 计量单位 | 工程量 | 综合单价(元) | 合价(元) | 其中(元) |  |  |  | 备注
[8 empty] | 定额人工费 | 人工费价差 | 定额机械费 | 机械费价差
53 | 031004014002 | 给、排水附（配）件 | 1、名称：地漏安装 2、材质：不锈钢 3、规格：DN50 4、其他：详见设计及规范 | 个 | 3 | 24.93 | 74.79 | 28.47 | 4.23
54 | 031004006002 | 大便器 | 1、材质：瓷质 2、规格、类型：蹲式 3、组装形式：脚踏延时冲洗 4、附件：脚踏延时冲洗阀、下水、五金配件等 | 组 | 4 | 575.18 | 2300.72 | 136.64 | 20.24
55 | 031004008002 | 其他成品卫生器具 | 1、材质：瓷质 2、规格、类型：成品拖布池 3、附件名称、数量：长颈水嘴、五金配件等 | 套 | 1 | 426.93 | 426.93 | 23.03 | 3.41
本页小计 | [6 empty] | 2802 | 188 | 28
表—07
分部分项工程量清单与计价表
单位工程(专业)：安装工程-21层安装工程 | [9 empty] | 第 20 页 共 20 页
序号 | 项目编码 | 项目名称 | 项目特征 | 计量单位 | 工程量 | 综合单价(元) | 合价(元) | 其中(元) |  |  |  | 备注
[8 empty] | 定额人工费 | 人工费价差 | 定额机械费 | 机械费价差
56 | 031004003002 | 洗脸盆 | 1、材质：瓷质 2、规格、类型：冷热水 3、组装形式：台下盆 4、附件：洗脸盆龙头、下水、三角阀、金属软管、五金配件等 | 组 | 4 | 545.7 | 2182.8 | 110.92 | 16.44
57 | 031002003003 | 套管 | 1、类型：止水节 2、材质：塑料 3、规格：DN50 4、填料材质：符合设计及规范要求 | 个 | 10 | 26.65 | 266.5 | 128.4 | 19
58 | 031002003004 | 套管 | 1、类型：止水节 2、材质：塑料 3、规格：DN100 4、填料材质：符合设计及规范要求 | 个 | 4 | 38.08 | 152.32 | 54.76 | 8.12
本页小计 | [6 empty] | 2602 | 294 | 44
合 计 | [6 empty] | 36467 | 9229 | 1367 | 18
表—07

## 表-08 施工技术措施项目清单与计价表【21层安装工程】
施工技术措施项目清单与计价表
单位工程(专业)：安装工程-21层安装工程 | [9 empty] | 第 1 页 共 1 页
序号 | 项目编码 | 项目名称 | 项目特征 | 计量单位 | 工程量 | 综合单价(元) | 合价(元) | 其中(元) |  |  |  | 备注
[8 empty] | 定额人工费 | 人工费价差 | 定额机械费 | 机械费价差
|  | [请输入分部名称] |  |  |  |  | 446 | 96 | 14
1 | 031301017002 | 脚手架搭拆 | 脚手架搭拆费第四、十层 | 项 | 1 | 445.6 | 445.6 | 96.23 | 14.25
本页小计 | [6 empty] | 446 | 96 | 14
合 计 | [6 empty] | 446 | 96 | 14
表—08

## 表-09 工程量清单综合单价计算表【21层安装工程】
工程量清单综合单价计算表
单位工程(专业)：安装工程-21层安装工程 | [10 empty] | 第 1 页 共 12 页
序号 | 项目编号 | 项目名称 | 计量单位 | 数量 | 综合单价（元） | [8 empty] | 合计(元)
[5 empty] | 定额人工费 | 人工费价差 | 材料费 | 定额机械费 | 机械费价差 | 管理费 | 利润 | 风险费用 | 小计
电气工程
户内电气
1 | 030404019003 | 控制开关 | 个 | 4 | 7.7 | 1.14 | 106.85 |  |  | 1.67 | 0.8 |  | 118.16 | 473
| 4-4-83 | 微型空气开关(卡插式) | 个 | 4 | 7.7 | 1.14 | 106.85 |  |  | 1.67 | 0.8 |  | 118.16 | 473
2 | 030411001007 | 配管 | m | 253.35 | 6.24 | 0.93 | 6 |  |  | 1.36 | 0.65 |  | 15.18 | 3846
| 4-11-2 换 | 套接紧定式镀锌钢导管(JDG)敷设 砖、混凝土结构明配 公称直径(mm)20 | m | 253.35 | 6.24 | 0.93 | 6 |  |  | 1.36 | 0.65 |  | 15.18 | 3846
3 | 030411001008 | 配管 | m | 37.56 | 3.77 | 0.55 | 5.62 | 0.05 |  | 0.83 | 0.4 |  | 11.22 | 421
| 4-11-8 换 | 套接紧定式镀锌钢导管(JDG)敷设 砖、混凝土结构暗配 公称直径(mm)20 | m | 37.56 | 3.77 | 0.55 | 5.62 | 0.05 |  | 0.83 | 0.4 |  | 11.22 | 421
4 | 030411001009 | 配管 | m | 21.4 | 7.26 | 1.08 | 9.46 |  |  | 1.58 | 0.76 |  | 20.14 | 431
| 4-11-178 | 金属软管敷设 内径(mm)≤16每根长≤0.5m | m | 21.4 | 7.26 | 1.08 | 9.46 |  |  | 1.58 | 0.76 |  | 20.14 | 431
5 | 030411004005 | 配线 | m | 740.62 | 0.61 | 0.09 | 2.4 |  |  | 0.13 | 0.06 |  | 3.29 | 2437
表-09
工程量清单综合单价计算表
单位工程(专业)：安装工程-21层安装工程 | [10 empty] | 第 2 页 共 12 页
序号 | 项目编号 | 项目名称 | 计量单位 | 数量 | 综合单价（元） | [8 empty] | 合计(元)
[5 empty] | 定额人工费 | 人工费价差 | 材料费 | 定额机械费 | 机械费价差 | 管理费 | 利润 | 风险费用 | 小计
| 4-12-5 换 | 穿照明线 铜芯导线截面(mm2以内)2.5 | m | 740.62 | 0.61 | 0.09 | 2.4 |  |  | 0.13 | 0.06 |  | 3.29 | 2437
6 | 030411004006 | 配线 | m | 274.54 | 0.61 | 0.09 | 2.64 |  |  | 0.13 | 0.06 |  | 3.53 | 969
| 4-12-5 换 | 穿照明线 铜芯导线截面(mm2以内)2.5 | m | 274.54 | 0.61 | 0.09 | 2.64 |  |  | 0.13 | 0.06 |  | 3.53 | 969
7 | 030412004012 | 装饰灯 | m | 31.76 | 13.58 | 2.01 | 8.16 |  |  | 2.95 | 1.41 |  | 28.11 | 893
| 4-13-137 | 天棚荧光灯带 | m | 31.76 | 13.58 | 2.01 | 8.16 |  |  | 2.95 | 1.41 |  | 28.11 | 893
8 | 030412004013 | 装饰灯 | m2 | 1.2 | 50.8 | 7.53 | 114.52 |  |  | 11.03 | 5.28 |  | 189.16 | 227
| 4-13-135 换 | 发光棚荧光灯 | m2 | 1.2 | 50.8 | 7.53 | 114.52 |  |  | 11.03 | 5.28 |  | 189.16 | 227
9 | 030412004014 | 装饰灯 | 套 | 15 | 17.19 | 2.54 | 86.75 |  |  | 3.73 | 1.79 |  | 112 | 1680
| 4-13-163 换 | 点光源艺术装饰灯具安装 嵌入式筒灯灯具直径φ75 | 套 | 15 | 17.19 | 2.54 | 86.75 |  |  | 3.73 | 1.79 |  | 112 | 1680
10 | 030412004015 | 装饰灯 | 套 | 18 | 17.19 | 2.54 | 127.15 |  |  | 3.73 | 1.79 |  | 152.4 | 2743
| 4-13-163 换 | 点光源艺术装饰灯具安装 嵌入式筒灯灯具直径φ75 | 套 | 18 | 17.19 | 2.54 | 127.15 |  |  | 3.73 | 1.79 |  | 152.4 | 2743
11 | 030412004016 | 装饰灯 | m | 48.39 | 13.58 | 2.01 | 8.16 |  |  | 2.95 | 1.41 |  | 28.11 | 1360
表-09
工程量清单综合单价计算表
单位工程(专业)：安装工程-21层安装工程 | [10 empty] | 第 3 页 共 12 页
序号 | 项目编号 | 项目名称 | 计量单位 | 数量 | 综合单价（元） | [8 empty] | 合计(元)
[5 empty] | 定额人工费 | 人工费价差 | 材料费 | 定额机械费 | 机械费价差 | 管理费 | 利润 | 风险费用 | 小计
| 4-13-137 | 天棚荧光灯带 | m | 48.39 | 13.58 | 2.01 | 8.16 |  |  | 2.95 | 1.41 |  | 28.11 | 1360
12 | 030404034005 | 照明开关 | 套 | 4 | 6.62 | 0.98 | 7.07 |  |  | 1.44 | 0.69 |  | 16.8 | 67
| 4-13-301 换 | 跷板暗开关单控≤3联 | 套 | 4 | 6.62 | 0.98 | 7.07 |  |  | 1.44 | 0.69 |  | 16.8 | 67
13 | 030404034006 | 照明开关 | 套 | 1 | 6.62 | 0.98 | 12.72 |  |  | 1.44 | 0.69 |  | 22.45 | 22
| 4-13-301 换 | 跷板暗开关单控≤3联 | 套 | 1 | 6.62 | 0.98 | 12.72 |  |  | 1.44 | 0.69 |  | 22.45 | 22
14 | 030411006005 | 接线盒 | 个 | 49 | 2.78 | 0.41 | 4.69 |  |  | 0.6 | 0.29 |  | 8.77 | 430
| 4-11-212 换 | 暗装接线盒 | 个 | 49 | 2.78 | 0.41 | 4.69 |  |  | 0.6 | 0.29 |  | 8.77 | 430
15 | 030411006006 | 接线盒 | 个 | 7 | 2.93 | 0.43 | 4.22 |  |  | 0.64 | 0.3 |  | 8.52 | 60
| 4-11-211 换 | 开关盒、插座盒安装 | 个 | 7 | 2.93 | 0.43 | 4.22 |  |  | 0.64 | 0.3 |  | 8.52 | 60
16 | 030413002003 | 凿（压）槽 | m | 37.56 | 3.7 | 0.54 | 1.22 | 0.07 |  | 0.81 | 0.39 |  | 6.73 | 253
| 13-1-142 换 | 混凝土刨沟槽 管径(mm以内)20 二次精装修工程，在原粉刷层上进行砖墙开槽 | m | 37.56 | 1.7 | 0.25 | 0.15 | 0.07 |  | 0.38 | 0.18 |  | 2.73 | 103
| 4-11-217 | 沟槽恢复配管1-2根 | m | 37.56 | 2 | 0.29 | 1.07 |  |  | 0.43 | 0.21 |  | 4 | 150
电梯厅及卫生间电气工程
17 | 03040401900 | 控制开关 | 个 | 7 | 7.7 | 1.14 | 106.85 |  |  | 1.67 | 0.8 |  | 118.16 | 827
表-09
工程量清单综合单价计算表
单位工程(专业)：安装工程-21层安装工程 | [10 empty] | 第 4 页 共 12 页
序号 | 项目编号 | 项目名称 | 计量单位 | 数量 | 综合单价（元） | [8 empty] | 合计(元)
[5 empty] | 定额人工费 | 人工费价差 | 材料费 | 定额机械费 | 机械费价差 | 管理费 | 利润 | 风险费用 | 小计
4
| 4-4-83 | 微型空气开关(卡插式) | 个 | 7 | 7.7 | 1.14 | 106.85 |  |  | 1.67 | 0.8 |  | 118.16 | 827
18 | 030411001010 | 配管 | m | 98.03 | 6.24 | 0.93 | 6 |  |  | 1.36 | 0.65 |  | 15.18 | 1488
| 4-11-2 换 | 套接紧定式镀锌钢导管(JDG)敷设 砖、混凝土结构明配 公称直径(mm)20 | m | 98.03 | 6.24 | 0.93 | 6 |  |  | 1.36 | 0.65 |  | 15.18 | 1488
19 | 030411001011 | 配管 | m | 20.86 | 6.61 | 0.98 | 6.98 |  |  | 1.44 | 0.69 |  | 16.7 | 348
| 4-11-3 换 | 套接紧定式镀锌钢导管(JDG)敷设 砖、混凝土结构明配 公称直径(mm)25 | m | 20.86 | 6.61 | 0.98 | 6.98 |  |  | 1.44 | 0.69 |  | 16.7 | 348
20 | 030411001012 | 配管 | m | 43.45 | 3.77 | 0.55 | 5.62 | 0.05 |  | 0.83 | 0.4 |  | 11.22 | 488
| 4-11-8 换 | 套接紧定式镀锌钢导管(JDG)敷设 砖、混凝土结构暗配 公称直径(mm)20 | m | 43.45 | 3.77 | 0.55 | 5.62 | 0.05 |  | 0.83 | 0.4 |  | 11.22 | 488
21 | 030411001013 | 配管 | m | 8.1 | 5.18 | 0.77 | 7.04 | 0.07 |  | 1.14 | 0.55 |  | 14.75 | 119
表-09
工程量清单综合单价计算表
单位工程(专业)：安装工程-21层安装工程 | [10 empty] | 第 5 页 共 12 页
序号 | 项目编号 | 项目名称 | 计量单位 | 数量 | 综合单价（元） | [8 empty] | 合计(元)
[5 empty] | 定额人工费 | 人工费价差 | 材料费 | 定额机械费 | 机械费价差 | 管理费 | 利润 | 风险费用 | 小计
| 4-11-9 换 | 套接紧定式镀锌钢导管(JDG)敷设 砖、混凝土结构暗配 公称直径(mm)25 | m | 8.1 | 5.18 | 0.77 | 7.04 | 0.07 |  | 1.14 | 0.55 |  | 14.75 | 119
22 | 030411001014 | 配管 | m | 8.7 | 7.26 | 1.08 | 9.46 |  |  | 1.58 | 0.76 |  | 20.14 | 175
| 4-11-178 | 金属软管敷设 内径(mm)≤16每根长≤0.5m | m | 8.7 | 7.26 | 1.08 | 9.46 |  |  | 1.58 | 0.76 |  | 20.14 | 175
23 | 030411004007 | 配线 | m | 440.76 | 0.61 | 0.09 | 2.4 |  |  | 0.13 | 0.06 |  | 3.29 | 1450
| 4-12-5 换 | 穿照明线 铜芯导线截面(mm2以内)2.5 | m | 440.76 | 0.61 | 0.09 | 2.4 |  |  | 0.13 | 0.06 |  | 3.29 | 1450
24 | 030411004008 | 配线 | m | 171.02 | 0.61 | 0.09 | 2.64 |  |  | 0.13 | 0.06 |  | 3.53 | 604
| 4-12-5 换 | 穿照明线 铜芯导线截面(mm2以内)2.5 | m | 171.02 | 0.61 | 0.09 | 2.64 |  |  | 0.13 | 0.06 |  | 3.53 | 604
25 | 030412004017 | 装饰灯 | 套 | 22 | 17.19 | 2.54 | 86.75 |  |  | 3.73 | 1.79 |  | 112 | 2464
| 4-13-163 换 | 点光源艺术装饰灯具安装 嵌入式筒灯灯具直径φ75 | 套 | 22 | 17.19 | 2.54 | 86.75 |  |  | 3.73 | 1.79 |  | 112 | 2464
26 | 030412004018 | 装饰灯 | m | 19.48 | 13.58 | 2.01 | 8.16 |  |  | 2.95 | 1.41 |  | 28.11 | 548
| 4-13-137 | 天棚荧光灯带 | m | 19.48 | 13.58 | 2.01 | 8.16 |  |  | 2.95 | 1.41 |  | 28.11 | 548
27 | 03041200401 | 装饰灯 | m | 13.8 | 13.58 | 2.01 | 8.16 |  |  | 2.95 | 1.41 |  | 28.11 | 388
表-09
工程量清单综合单价计算表
单位工程(专业)：安装工程-21层安装工程 | [10 empty] | 第 6 页 共 12 页
序号 | 项目编号 | 项目名称 | 计量单位 | 数量 | 综合单价（元） | [8 empty] | 合计(元)
[5 empty] | 定额人工费 | 人工费价差 | 材料费 | 定额机械费 | 机械费价差 | 管理费 | 利润 | 风险费用 | 小计
9
| 4-13-137 | 天棚荧光灯带 | m | 13.8 | 13.58 | 2.01 | 8.16 |  |  | 2.95 | 1.41 |  | 28.11 | 388
28 | 030404031001 | 小电器 | 台 | 2 | 28.35 | 4.2 | 134.54 |  |  | 6.16 | 2.95 |  | 176.2 | 352
| 4-4-138 | 风扇安装换气扇 | 台 | 2 | 28.35 | 4.2 | 134.54 |  |  | 6.16 | 2.95 |  | 176.2 | 352
29 | 030404034007 | 照明开关 | 套 | 3 | 6.62 | 0.98 | 4.96 |  |  | 1.44 | 0.69 |  | 14.69 | 44
| 4-13-301 换 | 跷板暗开关单控≤3联 | 套 | 3 | 6.62 | 0.98 | 4.96 |  |  | 1.44 | 0.69 |  | 14.69 | 44
30 | 030404034008 | 照明开关 | 套 | 2 | 6.62 | 0.98 | 7.07 |  |  | 1.44 | 0.69 |  | 16.8 | 34
| 4-13-301 换 | 跷板暗开关单控≤3联 | 套 | 2 | 6.62 | 0.98 | 7.07 |  |  | 1.44 | 0.69 |  | 16.8 | 34
31 | 030404034009 | 照明开关 | 套 | 3 | 6.62 | 0.98 | 12.72 |  |  | 1.44 | 0.69 |  | 22.45 | 67
| 4-13-301 换 | 跷板暗开关单控≤3联 | 套 | 3 | 6.62 | 0.98 | 12.72 |  |  | 1.44 | 0.69 |  | 22.45 | 67
32 | 030404035004 | 插座 | 套 | 2 | 7.8 | 1.16 | 6.54 |  |  | 1.69 | 0.81 |  | 18 | 36
| 4-13-323 换 | 单相暗插座电流(A)≤16 | 套 | 2 | 7.8 | 1.16 | 6.54 |  |  | 1.69 | 0.81 |  | 18 | 36
33 | 030404035005 | 插座 | 套 | 6 | 7.8 | 1.16 | 11.81 |  |  | 1.69 | 0.81 |  | 23.27 | 140
| 4-13-323 换 | 单相暗插座电流(A)≤16 | 套 | 6 | 7.8 | 1.16 | 11.81 |  |  | 1.69 | 0.81 |  | 23.27 | 140
34 | 030411006007 | 接线盒 | 个 | 11 | 2.78 | 0.41 | 4.69 |  |  | 0.6 | 0.29 |  | 8.77 | 96
表-09
工程量清单综合单价计算表
单位工程(专业)：安装工程-21层安装工程 | [10 empty] | 第 7 页 共 12 页
序号 | 项目编号 | 项目名称 | 计量单位 | 数量 | 综合单价（元） | [8 empty] | 合计(元)
[5 empty] | 定额人工费 | 人工费价差 | 材料费 | 定额机械费 | 机械费价差 | 管理费 | 利润 | 风险费用 | 小计
| 4-11-212 换 | 暗装接线盒 | 个 | 11 | 2.78 | 0.41 | 4.69 |  |  | 0.6 | 0.29 |  | 8.77 | 96
35 | 030411006008 | 接线盒 | 个 | 4 | 2.93 | 0.43 | 4.22 |  |  | 0.64 | 0.3 |  | 8.52 | 34
| 4-11-211 换 | 开关盒、插座盒安装 | 个 | 4 | 2.93 | 0.43 | 4.22 |  |  | 0.64 | 0.3 |  | 8.52 | 34
36 | 030413002004 | 凿（压）槽 | m | 43.45 | 3.7 | 0.54 | 1.22 | 0.07 |  | 0.81 | 0.39 |  | 6.73 | 292
| 13-1-142 换 | 混凝土刨沟槽 管径(mm以内)20 二次精装修工程，在原粉刷层上进行砖墙开槽 | m | 43.45 | 1.7 | 0.25 | 0.15 | 0.07 |  | 0.38 | 0.18 |  | 2.73 | 119
| 4-11-217 | 沟槽恢复配管1-2根 | m | 43.45 | 2 | 0.29 | 1.07 |  |  | 0.43 | 0.21 |  | 4 | 174
37 | 030413002005 | 凿（压）槽 | m | 8.1 | 4.25 | 0.63 | 1.38 | 0.1 |  | 0.94 | 0.45 |  | 7.75 | 63
| 13-1-143 换 | 混凝土刨沟槽 管径(mm以内)32 二次精装修工程，在原粉刷层上进行砖墙开槽 | m | 8.1 | 2.25 | 0.34 | 0.31 | 0.1 |  | 0.51 | 0.24 |  | 3.75 | 30
| 4-11-217 | 沟槽恢复配管1-2根 | m | 8.1 | 2 | 0.29 | 1.07 |  |  | 0.43 | 0.21 |  | 4 | 32
给排水工程
给水工程
38 | 031001006009 | 塑料管 | m | 15.37 | 6.53 | 0.97 | 5.47 | 0.11 |  | 1.44 | 0.69 |  | 15.21 | 234
表-09
工程量清单综合单价计算表
单位工程(专业)：安装工程-21层安装工程 | [10 empty] | 第 8 页 共 12 页
序号 | 项目编号 | 项目名称 | 计量单位 | 数量 | 综合单价（元） | [8 empty] | 合计(元)
[5 empty] | 定额人工费 | 人工费价差 | 材料费 | 定额机械费 | 机械费价差 | 管理费 | 利润 | 风险费用 | 小计
| 10-1-229 换 | 室内塑料给水管(热熔连接) 公称直径(mm以内)15 | m | 15.37 | 6.22 | 0.93 | 5.24 | 0.11 |  | 1.37 | 0.66 |  | 14.53 | 223
| 10-8-31 | 管道消毒、冲洗 公称直径(mm以内)50 | m | 15.37 | 0.31 | 0.04 | 0.23 |  |  | 0.07 | 0.03 |  | 0.68 | 10
39 | 031001006010 | 塑料管 | m | 5.5 | 7.3 | 1.08 | 6.42 | 0.11 |  | 1.61 | 0.77 |  | 17.29 | 95
| 10-1-230 换 | 室内塑料给水管(热熔连接) 公称直径(mm以内)20 | m | 5.5 | 6.99 | 1.04 | 6.19 | 0.11 |  | 1.54 | 0.74 |  | 16.61 | 91
| 10-8-31 | 管道消毒、冲洗 公称直径(mm以内)50 | m | 5.5 | 0.31 | 0.04 | 0.23 |  |  | 0.07 | 0.03 |  | 0.68 | 4
40 | 031001006011 | 塑料管 | m | 10.47 | 8.09 | 1.19 | 9.57 | 0.11 |  | 1.78 | 0.85 |  | 21.59 | 226
| 10-1-231 换 | 室内塑料给水管(热熔连接) 公称直径(mm以内)25 | m | 10.47 | 7.78 | 1.15 | 9.34 | 0.11 |  | 1.71 | 0.82 |  | 20.91 | 219
| 10-8-31 | 管道消毒、冲洗 公称直径(mm以内)50 | m | 10.47 | 0.31 | 0.04 | 0.23 |  |  | 0.07 | 0.03 |  | 0.68 | 7
41 | 031001006012 | 塑料管 | m | 1.98 | 11.73 | 1.73 | 20.25 | 0.11 |  | 2.57 | 1.23 |  | 37.62 | 74
| 10-1-233 换 | 室内塑料给水管(热熔连接) 公称直径(mm以内)40 | m | 1.98 | 11.42 | 1.69 | 20.02 | 0.11 |  | 2.5 | 1.2 |  | 36.94 | 73
表-09
工程量清单综合单价计算表
单位工程(专业)：安装工程-21层安装工程 | [10 empty] | 第 9 页 共 12 页
序号 | 项目编号 | 项目名称 | 计量单位 | 数量 | 综合单价（元） | [8 empty] | 合计(元)
[5 empty] | 定额人工费 | 人工费价差 | 材料费 | 定额机械费 | 机械费价差 | 管理费 | 利润 | 风险费用 | 小计
| 10-8-31 | 管道消毒、冲洗 公称直径(mm以内)50 | m | 1.98 | 0.31 | 0.04 | 0.23 |  |  | 0.07 | 0.03 |  | 0.68 | 1
42 | 031001006013 | 塑料管 | m | 13.84 | 12.04 | 1.78 | 32.42 | 0.18 |  | 2.66 | 1.27 |  | 50.35 | 697
| 10-1-234 换 | 室内塑料给水管(热熔连接) 公称直径(mm以内)50 | m | 13.84 | 11.73 | 1.74 | 32.19 | 0.18 |  | 2.59 | 1.24 |  | 49.67 | 687
| 10-8-31 | 管道消毒、冲洗 公称直径(mm以内)50 | m | 13.84 | 0.31 | 0.04 | 0.23 |  |  | 0.07 | 0.03 |  | 0.68 | 9
43 | 031003001002 | 螺纹阀门 | 个 | 1 | 16.74 | 2.48 | 154.52 | 0.82 | -0.04 | 3.81 | 1.83 |  | 180.16 | 180
| 10-2-6 | 螺纹阀门安装 公称直径(mm以内)50 | 个 | 1 | 16.74 | 2.48 | 154.52 | 0.82 | -0.04 | 3.81 | 1.83 |  | 180.16 | 180
44 | 03B002 | 暗敷管道补贴 | 间 | 2 | 202.5 | 30 |  |  |  | 43.98 | 21.06 |  | 297.54 | 595
| BC10-2 | 卫生间 内周长在12m以上 暗敷管道补贴 | 间 | 2 | 202.5 | 30 |  |  |  | 43.98 | 21.06 |  | 297.54 | 595
45 | 030413003005 | 打洞（孔） | 个 | 3 | 3.73 | 0.55 | 6.32 |  |  | 0.81 | 0.39 |  | 11.8 | 35
| 13-1-132 换 | 混凝土楼板钻孔 钻孔直径(mm以内)63 砖墙及砌体墙钻孔 | 个 | 3 | 3.73 | 0.55 | 1.32 |  |  | 0.81 | 0.39 |  | 6.8 | 20
| 补 | 孔洞修复 | 个 | 3 |  |  | 5 | [5 empty] | 5 | 15
排水工程
46 | 03100100601 | 塑料管 | m | 19.06 | 12.18 | 1.8 | 24.48 |  |  | 2.65 | 1.27 |  | 42.38 | 808
表-09
工程量清单综合单价计算表
单位工程(专业)：安装工程-21层安装工程 | [10 empty] | 第 10 页 共 12 页
序号 | 项目编号 | 项目名称 | 计量单位 | 数量 | 综合单价（元） | [8 empty] | 合计(元)
[5 empty] | 定额人工费 | 人工费价差 | 材料费 | 定额机械费 | 机械费价差 | 管理费 | 利润 | 风险费用 | 小计
4
| 10-1-278 换 | 室内塑料排水管(粘接) 公称直径(mm以内)100 | m | 19.06 | 12.18 | 1.8 | 24.48 |  |  | 2.65 | 1.27 |  | 42.38 | 808
47 | 031001006015 | 塑料管 | m | 7.2 | 10.04 | 1.49 | 13.57 |  |  | 2.18 | 1.04 |  | 28.32 | 204
| 10-1-277 换 | 室内塑料排水管(粘接) 公称直径(mm以内)75 | m | 7.2 | 10.04 | 1.49 | 13.57 |  |  | 2.18 | 1.04 |  | 28.32 | 204
48 | 031001006016 | 塑料管 | m | 31.92 | 8.24 | 1.22 | 7.69 |  |  | 1.79 | 0.86 |  | 19.8 | 632
| 10-1-276 换 | 室内塑料排水管(粘接) 公称直径(mm以内)50 | m | 31.92 | 8.24 | 1.22 | 7.69 |  |  | 1.79 | 0.86 |  | 19.8 | 632
49 | 030413003006 | 打洞（孔） | 个 | 1 | 3.73 | 0.55 | 6.32 |  |  | 0.81 | 0.39 |  | 11.8 | 12
| 13-1-132 换 | 混凝土楼板钻孔 钻孔直径(mm以内)63 砖墙及砌体墙钻孔 | 个 | 1 | 3.73 | 0.55 | 1.32 |  |  | 0.81 | 0.39 |  | 6.8 | 7
| 补 | 孔洞修复 | 个 | 1 |  |  | 5 | [5 empty] | 5 | 5
50 | 030413003007 | 打洞（孔） | 个 | 3 | 5.18 | 0.77 | 6.43 |  |  | 1.13 | 0.54 |  | 14.05 | 42
| 13-1-133 换 | 混凝土楼板钻孔 钻孔直径(mm以内)83 砖墙及砌体墙钻孔 | 个 | 3 | 5.18 | 0.77 | 1.43 |  |  | 1.13 | 0.54 |  | 9.05 | 27
| 补 | 孔洞修复 | 个 | 3 |  |  | 5 | [5 empty] | 5 | 15
51 | 03041300300 | 打洞（孔） | 个 | 2 | 6.8 | 1.01 | 6.91 |  |  | 1.48 | 0.71 |  | 16.91 | 34
表-09
工程量清单综合单价计算表
单位工程(专业)：安装工程-21层安装工程 | [10 empty] | 第 11 页 共 12 页
序号 | 项目编号 | 项目名称 | 计量单位 | 数量 | 综合单价（元） | [8 empty] | 合计(元)
[5 empty] | 定额人工费 | 人工费价差 | 材料费 | 定额机械费 | 机械费价差 | 管理费 | 利润 | 风险费用 | 小计
8
| 13-1-134 换 | 混凝土楼板钻孔 钻孔直径(mm以内)108 砖墙及砌体墙钻孔 | 个 | 2 | 6.8 | 1.01 | 1.91 |  |  | 1.48 | 0.71 |  | 11.91 | 24
| 补 | 孔洞修复 | 个 | 2 |  |  | 5 | [5 empty] | 5 | 10
52 | 031004007002 | 小便器 | 组 | 2 | 19.93 | 2.95 | 383.41 |  |  | 4.33 | 2.07 |  | 412.69 | 825
| 10-3-37 换 | 壁挂式小便器安装 手动开关 | 套 | 2 | 19.93 | 2.95 | 383.41 |  |  | 4.33 | 2.07 |  | 412.69 | 825
53 | 031004014002 | 给、排水附（配）件 | 个 | 3 | 9.49 | 1.41 | 10.98 |  |  | 2.06 | 0.99 |  | 24.93 | 75
| 10-3-79 换 | 地漏安装 公称直径(mm以内)50 | 个 | 3 | 9.49 | 1.41 | 10.98 |  |  | 2.06 | 0.99 |  | 24.93 | 75
54 | 031004006002 | 大便器 | 组 | 4 | 34.16 | 5.06 | 524.99 |  |  | 7.42 | 3.55 |  | 575.18 | 2301
| 10-3-32 换 | 蹲式大便器安装 脚踏开关 | 组 | 4 | 34.16 | 5.06 | 524.99 |  |  | 7.42 | 3.55 |  | 575.18 | 2301
55 | 031004008002 | 其他成品卫生器具 | 套 | 1 | 23.03 | 3.41 | 393.09 |  |  | 5 | 2.4 |  | 426.93 | 427
| 10-3-41 换 | 拖布池安装 | 套 | 1 | 23.03 | 3.41 | 393.09 |  |  | 5 | 2.4 |  | 426.93 | 427
56 | 031004003002 | 洗脸盆 | 组 | 4 | 27.73 | 4.11 | 504.96 |  |  | 6.02 | 2.88 |  | 545.7 | 2183
| 10-3-17 换 | 洗脸盆 台下式冷热水 台式洗脸盆(冷水)安装 | 组 | 4 | 27.73 | 4.11 | 504.96 |  |  | 6.02 | 2.88 |  | 545.7 | 2183
表-09
工程量清单综合单价计算表
单位工程(专业)：安装工程-21层安装工程 | [10 empty] | 第 12 页 共 12 页
序号 | 项目编号 | 项目名称 | 计量单位 | 数量 | 综合单价（元） | [8 empty] | 合计(元)
[5 empty] | 定额人工费 | 人工费价差 | 材料费 | 定额机械费 | 机械费价差 | 管理费 | 利润 | 风险费用 | 小计
57 | 031002003003 | 套管 | 个 | 10 | 12.84 | 1.9 | 7.78 |  |  | 2.79 | 1.34 |  | 26.65 | 267
| 13-1-95 换 | 刚性防水套管安装 公称直径(mm以内)50 给排水、采暖、燃气工程中穿楼板的管道要安装刚性防水套管，主材费另计 | 个 | 10 | 12.84 | 1.9 | 7.78 |  |  | 2.79 | 1.34 |  | 26.65 | 267
58 | 031002003004 | 套管 | 个 | 4 | 13.69 | 2.03 | 17.97 |  |  | 2.97 | 1.42 |  | 38.08 | 152
| 13-1-96 换 | 刚性防水套管安装 公称直径(mm以内)100 给排水、采暖、燃气工程中穿楼板的管道要安装刚性防水套管，主材费另计 | 个 | 4 | 13.69 | 2.03 | 17.97 |  |  | 2.97 | 1.42 |  | 38.08 | 152
合 计： | [13 empty] | 36467
表-09

## 表-09 措施项目清单综合单价计算表【21层安装工程】
措施项目清单综合单价计算表
单位工程(专业)：安装工程-21层安装工程 | [9 empty] | 第 1 页 共 1 页
序号 | 项目编号 | 项目名称 | 计量单位 | 数量 | 综合单价（元） | [8 empty] | 合计(元)
[5 empty] | 定额人工费 | 人工费价差 | 材料费 | 定额机械费 | 机械费价差 | 管理费 | 利润 | 风险费用 | 小计
[请输入分部名称]
1 | 031301017002 | 脚手架搭拆 | 项 | 1 | 96.23 | 14.25 | 304.3 |  |  | 20.77 | 10.05 |  | 445.6 | 446
| 13-2-10 | 脚手架搭拆费第十册 | 工日 | 14.1877 | 1.69 | 0.25 | 5.34 |  |  | 0.37 | 0.18 |  | 7.83 | 111
| 13-2-4 | 脚手架搭拆费第四册 | 工日 | 53.5221 | 1.35 | 0.2 | 4.27 |  |  | 0.29 | 0.14 |  | 6.25 | 335
合 计： | [13 empty] | 446
表-09

## 表-02 专业工程招标控制价计算程序表【22层安装工程】
专业工程招标控制价计算程序表
单位工程（专业）：安装工程-22层安装工程
序号 | 汇 总 内 容 | 费用计算表达式 | 金额（元）
一 | 分部分项工程费 | 表-07 | 39043.72
1 | 其中：定额人工费 | 表-07 | 9961.69
2 | 其中：人工价差 | 表-07 | 1474.98
3 | 其中：定额机械费 | 表-07 | 19.41
4 | 其中：机械费价差 | 表-07 | -0.04
二 | 措施项目费 | 5+6 | 1205.63
5 | 施工技术措施项目费 | 表-08 | 479.53
5.1 | 其中：定额人工费 | 表-08 | 103.56
5.2 | 其中：人工价差 | 表-08 | 15.34
5.3 | 其中：定额机械费 | 表-08
5.4 | 其中：机械费价差 | 表-08
6 | 施工组织措施项目费 | 6.1+6.2+6.3+6.4+6.5+6.6 | 726.1
6.1 | 安全文明施工基本费 | （1+3+5.1+5.3）×费率6.81% | 686.77
6.2 | 提前竣工增加费 | （1+3+5.1+5.3）×费率
6.3 | 二次搬运费 | （1+3+5.1+5.3）×费率0.26% | 26.22
6.4 | 冬雨季施工增加费 | （1+3+5.1+5.3）×费率0.13% | 13.11
6.5 | 行车、行人干扰增加费 | （1+3+5.1+5.3）×费率
6.6 | 其他施工组织措施费 | 计价时列岀具体费用名称
三 | 其他项目 | 表-11
四 | 规费 | （1+3+5.1+5.3）×费率30.63% | 3088.93
五 | 税前工程造价 | 一+二+三+四 | 43338.28
六 | 税金 | 五×税率9% | 3900.45
专业工程招标控制价 |  | 一+二+三+四+六 | 47,238.73

## 表-07 分部分项工程量清单与计价表【22层安装工程】
分部分项工程量清单与计价表
单位工程(专业)：安装工程-22层安装工程 | [9 empty] | 第 1 页 共 20 页
序号 | 项目编码 | 项目名称 | 项目特征 | 计量单位 | 工程量 | 综合单价(元) | 合价(元) | 其中(元) |  |  |  | 备注
[8 empty] | 定额人工费 | 人工费价差 | 定额机械费 | 机械费价差
|  | 电气工程 |  |  |  |  | 28946 | 7991 | 1183 | 12
|  | 户内电气 |  |  |  |  | 18888 | 5306 | 786 | 6
1 | 030404019005 | 控制开关 | 1、名称：配电箱断路器 2、规格：CH2L-C16A/1P+N 3、其他：符合设计及规范要求 | 个 | 4 | 118.16 | 472.64 | 30.8 | 4.56
2 | 030411001015 | 配管 | 1、名称：薄壁镀锌钢管 2、规格：JDG20 3、配置形式：砖、混凝土结构明配 | m | 275.07 | 15.18 | 4175.56 | 1716.44 | 255.81
3 | 030411001016 | 配管 | 1、名称：薄壁镀锌钢管 2、规格：JDG20 3、配置形式：砖、混凝土结构暗配 | m | 48.69 | 11.22 | 546.3 | 183.56 | 26.78 | 2.43
4 | 030411001017 | 配管 | 1、名称：金属软管敷设 2、规格：DN20 3、配置形式：砖、混凝土结构明配 | m | 28 | 20.14 | 563.92 | 203.28 | 30.24
本页小计 | [6 empty] | 5758 | 2134 | 317 | 2
表—07
分部分项工程量清单与计价表
单位工程(专业)：安装工程-22层安装工程 | [9 empty] | 第 2 页 共 20 页
序号 | 项目编码 | 项目名称 | 项目特征 | 计量单位 | 工程量 | 综合单价(元) | 合价(元) | 其中(元) |  |  |  | 备注
[8 empty] | 定额人工费 | 人工费价差 | 定额机械费 | 机械费价差
5 | 030411004009 | 配线 | 1、名称：铜芯塑料绝缘电线 2、类型：照明 3、规格、型号：WDZB1-BYJ-2.5 4、配线形式：管内穿线 | m | 842.72 | 3.29 | 2772.55 | 514.06 | 75.84
6 | 030411004010 | 配线 | 1、名称：铜芯塑料绝缘电线 2、类型：照明 3、规格、型号：WDZB1-BYJR-2.5 4、配线形式：管内穿线 | m | 313.34 | 3.53 | 1106.09 | 191.14 | 28.2
7 | 030412004020 | 装饰灯 | 1、名称：LED灯带 2、规格：7W/m，3000K 3、安装形式：内藏 4、附件：分支接头、灯带驱动器等 | m | 31.76 | 28.11 | 892.77 | 431.3 | 63.84
本页小计 | [6 empty] | 4771 | 1137 | 168
表—07
分部分项工程量清单与计价表
单位工程(专业)：安装工程-22层安装工程 | [9 empty] | 第 3 页 共 20 页
序号 | 项目编码 | 项目名称 | 项目特征 | 计量单位 | 工程量 | 综合单价(元) | 合价(元) | 其中(元) |  |  |  | 备注
[8 empty] | 定额人工费 | 人工费价差 | 定额机械费 | 机械费价差
8 | 030412004021 | 装饰灯 | 1、名称：软膜灯 2、规格：12W/m2，6000K 3、安装方式：嵌入式 4、其他：符合设计及规范要求 | m2 | 6.88 | 189.16 | 1301.42 | 349.5 | 51.81
9 | 030412004022 | 装饰灯 | 1、名称：筒灯（含光源） 2、规格：80mm，9W，4000K，LED 3、安装方式：吸顶/嵌入式综合考虑 4、其他：符合设计及规范要求 | 套 | 20 | 112 | 2240 | 343.8 | 50.8
本页小计 | [6 empty] | 3541 | 693 | 103
表—07
分部分项工程量清单与计价表
单位工程(专业)：安装工程-22层安装工程 | [9 empty] | 第 4 页 共 20 页
序号 | 项目编码 | 项目名称 | 项目特征 | 计量单位 | 工程量 | 综合单价(元) | 合价(元) | 其中(元) |  |  |  | 备注
[8 empty] | 定额人工费 | 人工费价差 | 定额机械费 | 机械费价差
10 | 030412004023 | 装饰灯 | 1、名称：感应筒灯（含光源） 2、规格：80mm，9W，4000K，LED 3、安装方式：吸顶/嵌入式综合考虑 4、其他：符合设计及规范要求 | 套 | 16 | 152.4 | 2438.4 | 275.04 | 40.64
11 | 030412004024 | 装饰灯 | 1、名称：线性灯 2、规格：7w/m，4000K 3、安装形式：内藏 4、附件：分支接头、灯带驱动器等 | m | 48.37 | 28.11 | 1359.68 | 656.86 | 97.23
12 | 030404034010 | 照明开关 | 1、名称：双联单控开关 2、类型：跷板暗开关 3、规格：86型，10A 4、安装方式：暗装 | 套 | 3 | 16.8 | 50.4 | 19.86 | 2.94
本页小计 | [6 empty] | 3848 | 952 | 141
表—07
分部分项工程量清单与计价表
单位工程(专业)：安装工程-22层安装工程 | [9 empty] | 第 5 页 共 20 页
序号 | 项目编码 | 项目名称 | 项目特征 | 计量单位 | 工程量 | 综合单价(元) | 合价(元) | 其中(元) |  |  |  | 备注
[8 empty] | 定额人工费 | 人工费价差 | 定额机械费 | 机械费价差
13 | 030404034011 | 照明开关 | 1、名称：三联单控开关 2、类型：跷板暗开关 3、规格：86型，10A 4、安装方式：暗装 | 套 | 2 | 22.45 | 44.9 | 13.24 | 1.96
14 | 030404035006 | 插座 | 1、名称：单相五孔插座 2、规格：86型，10A 3、安装方式：暗装 | 套 | 3 | 18 | 54 | 23.4 | 3.48
15 | 030411006009 | 接线盒 | 1、名称：接线盒 2、材质：钢质 3、规格：86型 4、安装形式：暗装 | 个 | 54 | 8.77 | 473.58 | 150.12 | 22.14
16 | 030411006010 | 接线盒 | 1、名称：开关盒、插座盒 2、材质：钢质 3、规格：86型 4、安装形式：暗装 | 个 | 8 | 8.52 | 68.16 | 23.44 | 3.44
本页小计 | [6 empty] | 641 | 210 | 31
表—07
分部分项工程量清单与计价表
单位工程(专业)：安装工程-22层安装工程 | [9 empty] | 第 6 页 共 20 页
序号 | 项目编码 | 项目名称 | 项目特征 | 计量单位 | 工程量 | 综合单价(元) | 合价(元) | 其中(元) |  |  |  | 备注
[8 empty] | 定额人工费 | 人工费价差 | 定额机械费 | 机械费价差
17 | 030413002006 | 凿（压）槽 | 1、名称：混凝土刨沟槽 2、规格：DN20 3、其他：含沟槽恢复 | m | 48.69 | 6.73 | 327.68 | 180.15 | 26.3 | 3.41
|  | 电梯厅及卫生间电气工程 |  |  |  |  | 10058 | 2685 | 397 | 7
18 | 030404019006 | 控制开关 | 1、名称：配电箱断路器 2、规格：CH2L-C16A/1P+N 3、其他：符合设计及规范要求 | 个 | 7 | 118.16 | 827.12 | 53.9 | 7.98
19 | 030411001018 | 配管 | 1、名称：薄壁镀锌钢管 2、规格：JDG20 3、配置形式：砖、混凝土结构明配 | m | 98.03 | 15.18 | 1488.1 | 611.71 | 91.17
20 | 030411001019 | 配管 | 1、名称：薄壁镀锌钢管 2、规格：JDG25 3、配置形式：砖、混凝土结构明配 | m | 20.86 | 16.7 | 348.36 | 137.88 | 20.45
本页小计 | [6 empty] | 2991 | 984 | 146 | 3
表—07
分部分项工程量清单与计价表
单位工程(专业)：安装工程-22层安装工程 | [9 empty] | 第 7 页 共 20 页
序号 | 项目编码 | 项目名称 | 项目特征 | 计量单位 | 工程量 | 综合单价(元) | 合价(元) | 其中(元) |  |  |  | 备注
[8 empty] | 定额人工费 | 人工费价差 | 定额机械费 | 机械费价差
21 | 030411001020 | 配管 | 1、名称：薄壁镀锌钢管 2、规格：JDG20 3、配置形式：砖、混凝土结构暗配 | m | 43.45 | 11.22 | 487.51 | 163.81 | 23.89 | 2.17
22 | 030411001021 | 配管 | 1、名称：薄壁镀锌钢管 2、规格：JDG20 3、配置形式：砖、混凝土结构暗配 | m | 8.1 | 14.75 | 119.48 | 41.96 | 6.24 | 0.57
23 | 030411001022 | 配管 | 1、名称：金属软管敷设 2、规格：DN20 3、配置形式：砖、混凝土结构明配 | m | 8.7 | 20.14 | 175.22 | 63.16 | 9.4
24 | 030411004011 | 配线 | 1、名称：铜芯塑料绝缘电线 2、类型：照明 3、规格、型号：WDZB1-BYJ-2.5 4、配线形式：管内穿线 | m | 440.76 | 3.29 | 1450.1 | 268.86 | 39.67
本页小计 | [6 empty] | 2232 | 538 | 79 | 3
表—07
分部分项工程量清单与计价表
单位工程(专业)：安装工程-22层安装工程 | [9 empty] | 第 8 页 共 20 页
序号 | 项目编码 | 项目名称 | 项目特征 | 计量单位 | 工程量 | 综合单价(元) | 合价(元) | 其中(元) |  |  |  | 备注
[8 empty] | 定额人工费 | 人工费价差 | 定额机械费 | 机械费价差
25 | 030411004012 | 配线 | 1、名称：铜芯塑料绝缘电线 2、类型：照明 3、规格、型号：WDZB1-BYJR-2.5 4、配线形式：管内穿线 | m | 171.02 | 3.53 | 603.7 | 104.32 | 15.39
26 | 030412004025 | 装饰灯 | 1、名称：筒灯（含光源） 2、规格：80mm，9W，4000K，LED 3、安装方式：吸顶/嵌入式综合考虑 4、其他：符合设计及规范要求 | 套 | 22 | 112 | 2464 | 378.18 | 55.88
本页小计 | [6 empty] | 3068 | 483 | 71
表—07
分部分项工程量清单与计价表
单位工程(专业)：安装工程-22层安装工程 | [9 empty] | 第 9 页 共 20 页
序号 | 项目编码 | 项目名称 | 项目特征 | 计量单位 | 工程量 | 综合单价(元) | 合价(元) | 其中(元) |  |  |  | 备注
[8 empty] | 定额人工费 | 人工费价差 | 定额机械费 | 机械费价差
27 | 030412004026 | 装饰灯 | 1、名称：LED灯带 2、规格：7W/m，3000K 3、安装形式：内藏 4、附件：分支接头、灯带驱动器等 | m | 19.48 | 28.11 | 547.58 | 264.54 | 39.15
28 | 030412004027 | 装饰灯 | 1、名称：线性灯 2、规格：7w/m，4000K 3、安装形式：内藏 4、附件：分支接头、灯带驱动器等 | m | 13.8 | 28.11 | 387.92 | 187.4 | 27.74
29 | 030404031002 | 小电器 | 1、名称：换气扇 2、安装方式：吸顶式 3、其他：符合设计及规范要求 | 台 | 2 | 176.2 | 352.4 | 56.7 | 8.4
本页小计 | [6 empty] | 1288 | 509 | 75
表—07
分部分项工程量清单与计价表
单位工程(专业)：安装工程-22层安装工程 | [9 empty] | 第 10 页 共 20 页
序号 | 项目编码 | 项目名称 | 项目特征 | 计量单位 | 工程量 | 综合单价(元) | 合价(元) | 其中(元) |  |  |  | 备注
[8 empty] | 定额人工费 | 人工费价差 | 定额机械费 | 机械费价差
30 | 030404034012 | 照明开关 | 1、名称：单联单控开关 2、类型：跷板暗开关 3、规格：86型，10A 4、安装方式：暗装 | 套 | 3 | 14.69 | 44.07 | 19.86 | 2.94
31 | 030404034013 | 照明开关 | 1、名称：双联单控开关 2、类型：跷板暗开关 3、规格：86型，10A 4、安装方式：暗装 | 套 | 2 | 16.8 | 33.6 | 13.24 | 1.96
32 | 030404034014 | 照明开关 | 1、名称：三联单控开关 2、类型：跷板暗开关 3、规格：86型，10A 4、安装方式：暗装 | 套 | 3 | 22.45 | 67.35 | 19.86 | 2.94
本页小计 | [6 empty] | 145 | 53 | 8
表—07
分部分项工程量清单与计价表
单位工程(专业)：安装工程-22层安装工程 | [9 empty] | 第 11 页 共 20 页
序号 | 项目编码 | 项目名称 | 项目特征 | 计量单位 | 工程量 | 综合单价(元) | 合价(元) | 其中(元) |  |  |  | 备注
[8 empty] | 定额人工费 | 人工费价差 | 定额机械费 | 机械费价差
33 | 030404035007 | 插座 | 1、名称：单相五孔插座 2、规格：86型，10A 3、安装方式：暗装 | 套 | 2 | 18 | 36 | 15.6 | 2.32
34 | 030404035008 | 插座 | 1、名称：单相防溅五孔插座 2、规格：86型，10A 3、安装方式：暗装 | 套 | 6 | 23.27 | 139.62 | 46.8 | 6.96
35 | 030411006011 | 接线盒 | 1、名称：接线盒 2、材质：钢质 3、规格：86型 4、安装形式：暗装 | 个 | 11 | 8.77 | 96.47 | 30.58 | 4.51
36 | 030411006012 | 接线盒 | 1、名称：开关盒、插座盒 2、材质：钢质 3、规格：86型 4、安装形式：暗装 | 个 | 4 | 8.52 | 34.08 | 11.72 | 1.72
本页小计 | [6 empty] | 306 | 105 | 16
表—07
分部分项工程量清单与计价表
单位工程(专业)：安装工程-22层安装工程 | [9 empty] | 第 12 页 共 20 页
序号 | 项目编码 | 项目名称 | 项目特征 | 计量单位 | 工程量 | 综合单价(元) | 合价(元) | 其中(元) |  |  |  | 备注
[8 empty] | 定额人工费 | 人工费价差 | 定额机械费 | 机械费价差
37 | 030413002007 | 凿（压）槽 | 1、名称：混凝土刨沟槽 2、规格：DN20以下 3、其他：含沟槽恢复 | m | 43.45 | 6.73 | 292.42 | 160.77 | 23.46 | 3.04
38 | 030413002008 | 凿（压）槽 | 1、名称：混凝土刨沟槽 2、规格：DN32以下 3、其他：含沟槽恢复 | m | 8.1 | 7.75 | 62.78 | 34.43 | 5.1 | 0.81
|  | 给排水工程 |  |  |  |  | 10098 | 1970 | 292 | 7
|  | 给水工程 |  |  |  |  | 2137 | 848 | 126 | 7
本页小计 | [6 empty] | 355 | 195 | 29 | 4
表—07
分部分项工程量清单与计价表
单位工程(专业)：安装工程-22层安装工程 | [9 empty] | 第 13 页 共 20 页
序号 | 项目编码 | 项目名称 | 项目特征 | 计量单位 | 工程量 | 综合单价(元) | 合价(元) | 其中(元) |  |  |  | 备注
[8 empty] | 定额人工费 | 人工费价差 | 定额机械费 | 机械费价差
39 | 031001006017 | 塑料管 | 1、安装部位：室内 2、介质：水 3、材质：PP-R给水管 4、规格：DN15，PN=1.25 5、连接形式：热熔 6、压力试验及吹、洗 设计要求：按设计文件及相关规范要求 | m | 15.37 | 15.21 | 233.78 | 100.37 | 14.91 | 1.69
40 | 031001006018 | 塑料管 | 1、安装部位：室内 2、介质：水 3、材质：PP-R给水管 4、规格：DN20，PN=1.25 5、连接形式：热熔 6、压力试验及吹、洗 设计要求：按设计文件及相关规范要求 | m | 5.5 | 17.29 | 95.1 | 40.15 | 5.94 | 0.61
本页小计 | [6 empty] | 329 | 141 | 21 | 2
表—07
分部分项工程量清单与计价表
单位工程(专业)：安装工程-22层安装工程 | [9 empty] | 第 14 页 共 20 页
序号 | 项目编码 | 项目名称 | 项目特征 | 计量单位 | 工程量 | 综合单价(元) | 合价(元) | 其中(元) |  |  |  | 备注
[8 empty] | 定额人工费 | 人工费价差 | 定额机械费 | 机械费价差
41 | 031001006019 | 塑料管 | 1、安装部位：室内 2、介质：水 3、材质：PP-R给水管 4、规格：DN25，PN=1.25 5、连接形式：热熔 6、压力试验及吹、洗 设计要求：按设计文件及相关规范要求 | m | 10.47 | 21.59 | 226.05 | 84.7 | 12.46 | 1.15
42 | 031001006020 | 塑料管 | 1、安装部位：室内 2、介质：水 3、材质：PP-R给水管 4、规格：DN40，PN=1.25 5、连接形式：热熔 6、压力试验及吹、洗 设计要求：按设计文件及相关规范要求 | m | 1.98 | 37.62 | 74.49 | 23.23 | 3.42 | 0.22
本页小计 | [6 empty] | 301 | 108 | 16 | 1
表—07
分部分项工程量清单与计价表
单位工程(专业)：安装工程-22层安装工程 | [9 empty] | 第 15 页 共 20 页
序号 | 项目编码 | 项目名称 | 项目特征 | 计量单位 | 工程量 | 综合单价(元) | 合价(元) | 其中(元) |  |  |  | 备注
[8 empty] | 定额人工费 | 人工费价差 | 定额机械费 | 机械费价差
43 | 031001006021 | 塑料管 | 1、安装部位：室内 2、介质：水 3、材质：PP-R给水管 4、规格：DN50，PN=1.25 5、连接形式：热熔 6、压力试验及吹、洗 设计要求：按设计文件及相关规范要求 | m | 13.84 | 50.35 | 696.84 | 166.63 | 24.64 | 2.49
44 | 031003001003 | 螺纹阀门 | 1、类型：闸阀 2、材质：铜质 3、规格、压力等级：DN50 4、连接形式：螺纹 | 个 | 1 | 180.16 | 180.16 | 16.74 | 2.48 | 0.82 | -0.04
45 | 03B003 | 暗敷管道补贴 | 1、名称：暗敷管道补贴 2、部位：卫生间 3、规格：12m以上 4、其他：符合设计及规范要求 | 间 | 2 | 297.54 | 595.08 | 405 | 60
本页小计 | [6 empty] | 1472 | 588 | 87 | 3
表—07
分部分项工程量清单与计价表
单位工程(专业)：安装工程-22层安装工程 | [9 empty] | 第 16 页 共 20 页
序号 | 项目编码 | 项目名称 | 项目特征 | 计量单位 | 工程量 | 综合单价(元) | 合价(元) | 其中(元) |  |  |  | 备注
[8 empty] | 定额人工费 | 人工费价差 | 定额机械费 | 机械费价差
46 | 030413003009 | 打洞（孔） | 1、名称：砖墙及砌体墙开孔 2、规格：DN50 3、附件：含孔洞修复 | 个 | 3 | 11.8 | 35.4 | 11.19 | 1.65
|  | 排水工程 |  |  |  |  | 7961 | 1122 | 166
47 | 031001006022 | 塑料管 | 1、安装部位：室内 2、介质：污废水 3、材质、规格：PVC-U 110 4、连接形式：粘接 5、压力试验及吹、洗 设计要求：按设计文件及相关规范要求 | m | 19.06 | 42.38 | 807.76 | 232.15 | 34.31
本页小计 | [6 empty] | 843 | 243 | 36
表—07
分部分项工程量清单与计价表
单位工程(专业)：安装工程-22层安装工程 | [9 empty] | 第 17 页 共 20 页
序号 | 项目编码 | 项目名称 | 项目特征 | 计量单位 | 工程量 | 综合单价(元) | 合价(元) | 其中(元) |  |  |  | 备注
[8 empty] | 定额人工费 | 人工费价差 | 定额机械费 | 机械费价差
48 | 031001006023 | 塑料管 | 1、安装部位：室内 2、介质：污废水 3、材质、规格：PVC-U 75 4、连接形式：粘接 5、压力试验及吹、洗 设计要求：按设计文件及相关规范要求 | m | 7.2 | 28.32 | 203.9 | 72.29 | 10.73
49 | 031001006024 | 塑料管 | 1、安装部位：室内 2、介质：污废水 3、材质、规格：PVC-U 50 4、连接形式：粘接 5、压力试验及吹、洗 设计要求：按设计文件及相关规范要求 | m | 31.92 | 19.8 | 632.02 | 263.02 | 38.94
本页小计 | [6 empty] | 836 | 335 | 50
表—07
分部分项工程量清单与计价表
单位工程(专业)：安装工程-22层安装工程 | [9 empty] | 第 18 页 共 20 页
序号 | 项目编码 | 项目名称 | 项目特征 | 计量单位 | 工程量 | 综合单价(元) | 合价(元) | 其中(元) |  |  |  | 备注
[8 empty] | 定额人工费 | 人工费价差 | 定额机械费 | 机械费价差
50 | 030413003010 | 打洞（孔） | 1、名称：砖墙及砌体墙开孔 2、规格：DN50 3、附件：含孔洞修复 | 个 | 1 | 11.8 | 11.8 | 3.73 | 0.55
51 | 030413003011 | 打洞（孔） | 1、名称：砖墙及砌体墙开孔 2、规格：DN80 3、附件：含孔洞修复 | 个 | 3 | 14.05 | 42.15 | 15.54 | 2.31
52 | 030413003012 | 打洞（孔） | 1、名称：砖墙及砌体墙开孔 2、规格：DN100 3、附件：含孔洞修复 | 个 | 2 | 16.91 | 33.82 | 13.6 | 2.02
53 | 031004007003 | 小便器 | 1、材质：瓷质 2、规格、类型：壁挂式 3、组装形式：延时冲洗阀 4、附件：延时冲洗阀、三角阀、金属软管、五金配件等 | 组 | 2 | 412.69 | 825.38 | 39.86 | 5.9
本页小计 | [6 empty] | 913 | 73 | 11
表—07
分部分项工程量清单与计价表
单位工程(专业)：安装工程-22层安装工程 | [9 empty] | 第 19 页 共 20 页
序号 | 项目编码 | 项目名称 | 项目特征 | 计量单位 | 工程量 | 综合单价(元) | 合价(元) | 其中(元) |  |  |  | 备注
[8 empty] | 定额人工费 | 人工费价差 | 定额机械费 | 机械费价差
54 | 031004014003 | 给、排水附（配）件 | 1、名称：地漏安装 2、材质：不锈钢 3、规格：DN50 4、其他：详见设计及规范 | 个 | 3 | 24.93 | 74.79 | 28.47 | 4.23
55 | 031004006003 | 大便器 | 1、材质：瓷质 2、规格、类型：蹲式 3、组装形式：脚踏延时冲洗 4、附件：脚踏延时冲洗阀、下水、五金配件等 | 组 | 4 | 575.18 | 2300.72 | 136.64 | 20.24
56 | 031004008003 | 其他成品卫生器具 | 1、材质：瓷质 2、规格、类型：成品拖布池 3、附件名称、数量：长颈水嘴、五金配件等 | 套 | 1 | 426.93 | 426.93 | 23.03 | 3.41
本页小计 | [6 empty] | 2802 | 188 | 28
表—07
分部分项工程量清单与计价表
单位工程(专业)：安装工程-22层安装工程 | [9 empty] | 第 20 页 共 20 页
序号 | 项目编码 | 项目名称 | 项目特征 | 计量单位 | 工程量 | 综合单价(元) | 合价(元) | 其中(元) |  |  |  | 备注
[8 empty] | 定额人工费 | 人工费价差 | 定额机械费 | 机械费价差
57 | 031004003003 | 洗脸盆 | 1、材质：瓷质 2、规格、类型：冷热水 3、组装形式：台下盆 4、附件：洗脸盆龙头、下水、三角阀、金属软管、五金配件等 | 组 | 4 | 545.7 | 2182.8 | 110.92 | 16.44
58 | 031002003005 | 套管 | 1、类型：止水节 2、材质：塑料 3、规格：DN50 4、填料材质：符合设计及规范要求 | 个 | 10 | 26.65 | 266.5 | 128.4 | 19
59 | 031002003006 | 套管 | 1、类型：止水节 2、材质：塑料 3、规格：DN100 4、填料材质：符合设计及规范要求 | 个 | 4 | 38.08 | 152.32 | 54.76 | 8.12
本页小计 | [6 empty] | 2602 | 294 | 44
合 计 | [6 empty] | 39044 | 9962 | 1475 | 19
表—07

## 表-08 施工技术措施项目清单与计价表【22层安装工程】
施工技术措施项目清单与计价表
单位工程(专业)：安装工程-22层安装工程 | [9 empty] | 第 1 页 共 1 页
序号 | 项目编码 | 项目名称 | 项目特征 | 计量单位 | 工程量 | 综合单价(元) | 合价(元) | 其中(元) |  |  |  | 备注
[8 empty] | 定额人工费 | 人工费价差 | 定额机械费 | 机械费价差
|  | [请输入分部名称] |  |  |  |  | 480 | 104 | 15
1 | 031301017003 | 脚手架搭拆 | 脚手架搭拆费第四、十层 | 项 | 1 | 479.53 | 479.53 | 103.56 | 15.34
本页小计 | [6 empty] | 480 | 104 | 15
合 计 | [6 empty] | 480 | 104 | 15
表—08

## 表-09 工程量清单综合单价计算表【22层安装工程】
工程量清单综合单价计算表
单位工程(专业)：安装工程-22层安装工程 | [10 empty] | 第 1 页 共 12 页
序号 | 项目编号 | 项目名称 | 计量单位 | 数量 | 综合单价（元） | [8 empty] | 合计(元)
[5 empty] | 定额人工费 | 人工费价差 | 材料费 | 定额机械费 | 机械费价差 | 管理费 | 利润 | 风险费用 | 小计
电气工程
户内电气
1 | 030404019005 | 控制开关 | 个 | 4 | 7.7 | 1.14 | 106.85 |  |  | 1.67 | 0.8 |  | 118.16 | 473
| 4-4-83 | 微型空气开关(卡插式) | 个 | 4 | 7.7 | 1.14 | 106.85 |  |  | 1.67 | 0.8 |  | 118.16 | 473
2 | 030411001015 | 配管 | m | 275.07 | 6.24 | 0.93 | 6 |  |  | 1.36 | 0.65 |  | 15.18 | 4176
| 4-11-2 换 | 套接紧定式镀锌钢导管(JDG)敷设 砖、混凝土结构明配 公称直径(mm)20 | m | 275.07 | 6.24 | 0.93 | 6 |  |  | 1.36 | 0.65 |  | 15.18 | 4176
3 | 030411001016 | 配管 | m | 48.69 | 3.77 | 0.55 | 5.62 | 0.05 |  | 0.83 | 0.4 |  | 11.22 | 546
| 4-11-8 换 | 套接紧定式镀锌钢导管(JDG)敷设 砖、混凝土结构暗配 公称直径(mm)20 | m | 48.69 | 3.77 | 0.55 | 5.62 | 0.05 |  | 0.83 | 0.4 |  | 11.22 | 546
4 | 030411001017 | 配管 | m | 28 | 7.26 | 1.08 | 9.46 |  |  | 1.58 | 0.76 |  | 20.14 | 564
| 4-11-178 | 金属软管敷设 内径(mm)≤16每根长≤0.5m | m | 28 | 7.26 | 1.08 | 9.46 |  |  | 1.58 | 0.76 |  | 20.14 | 564
5 | 030411004009 | 配线 | m | 842.72 | 0.61 | 0.09 | 2.4 |  |  | 0.13 | 0.06 |  | 3.29 | 2773
表-09
工程量清单综合单价计算表
单位工程(专业)：安装工程-22层安装工程 | [10 empty] | 第 2 页 共 12 页
序号 | 项目编号 | 项目名称 | 计量单位 | 数量 | 综合单价（元） | [8 empty] | 合计(元)
[5 empty] | 定额人工费 | 人工费价差 | 材料费 | 定额机械费 | 机械费价差 | 管理费 | 利润 | 风险费用 | 小计
| 4-12-5 换 | 穿照明线 铜芯导线截面(mm2以内)2.5 | m | 842.72 | 0.61 | 0.09 | 2.4 |  |  | 0.13 | 0.06 |  | 3.29 | 2773
6 | 030411004010 | 配线 | m | 313.34 | 0.61 | 0.09 | 2.64 |  |  | 0.13 | 0.06 |  | 3.53 | 1106
| 4-12-5 换 | 穿照明线 铜芯导线截面(mm2以内)2.5 | m | 313.34 | 0.61 | 0.09 | 2.64 |  |  | 0.13 | 0.06 |  | 3.53 | 1106
7 | 030412004020 | 装饰灯 | m | 31.76 | 13.58 | 2.01 | 8.16 |  |  | 2.95 | 1.41 |  | 28.11 | 893
| 4-13-137 | 天棚荧光灯带 | m | 31.76 | 13.58 | 2.01 | 8.16 |  |  | 2.95 | 1.41 |  | 28.11 | 893
8 | 030412004021 | 装饰灯 | m2 | 6.88 | 50.8 | 7.53 | 114.52 |  |  | 11.03 | 5.28 |  | 189.16 | 1301
| 4-13-135 换 | 发光棚荧光灯 | m2 | 6.88 | 50.8 | 7.53 | 114.52 |  |  | 11.03 | 5.28 |  | 189.16 | 1301
9 | 030412004022 | 装饰灯 | 套 | 20 | 17.19 | 2.54 | 86.75 |  |  | 3.73 | 1.79 |  | 112 | 2240
| 4-13-163 换 | 点光源艺术装饰灯具安装 嵌入式筒灯灯具直径φ75 | 套 | 20 | 17.19 | 2.54 | 86.75 |  |  | 3.73 | 1.79 |  | 112 | 2240
10 | 030412004023 | 装饰灯 | 套 | 16 | 17.19 | 2.54 | 127.15 |  |  | 3.73 | 1.79 |  | 152.4 | 2438
| 4-13-163 换 | 点光源艺术装饰灯具安装 嵌入式筒灯灯具直径φ75 | 套 | 16 | 17.19 | 2.54 | 127.15 |  |  | 3.73 | 1.79 |  | 152.4 | 2438
11 | 030412004024 | 装饰灯 | m | 48.37 | 13.58 | 2.01 | 8.16 |  |  | 2.95 | 1.41 |  | 28.11 | 1360
表-09
工程量清单综合单价计算表
单位工程(专业)：安装工程-22层安装工程 | [10 empty] | 第 3 页 共 12 页
序号 | 项目编号 | 项目名称 | 计量单位 | 数量 | 综合单价（元） | [8 empty] | 合计(元)
[5 empty] | 定额人工费 | 人工费价差 | 材料费 | 定额机械费 | 机械费价差 | 管理费 | 利润 | 风险费用 | 小计
| 4-13-137 | 天棚荧光灯带 | m | 48.37 | 13.58 | 2.01 | 8.16 |  |  | 2.95 | 1.41 |  | 28.11 | 1360
12 | 030404034010 | 照明开关 | 套 | 3 | 6.62 | 0.98 | 7.07 |  |  | 1.44 | 0.69 |  | 16.8 | 50
| 4-13-301 换 | 跷板暗开关单控≤3联 | 套 | 3 | 6.62 | 0.98 | 7.07 |  |  | 1.44 | 0.69 |  | 16.8 | 50
13 | 030404034011 | 照明开关 | 套 | 2 | 6.62 | 0.98 | 12.72 |  |  | 1.44 | 0.69 |  | 22.45 | 45
| 4-13-301 换 | 跷板暗开关单控≤3联 | 套 | 2 | 6.62 | 0.98 | 12.72 |  |  | 1.44 | 0.69 |  | 22.45 | 45
14 | 030404035006 | 插座 | 套 | 3 | 7.8 | 1.16 | 6.54 |  |  | 1.69 | 0.81 |  | 18 | 54
| 4-13-323 换 | 单相暗插座电流(A)≤16 | 套 | 3 | 7.8 | 1.16 | 6.54 |  |  | 1.69 | 0.81 |  | 18 | 54
15 | 030411006009 | 接线盒 | 个 | 54 | 2.78 | 0.41 | 4.69 |  |  | 0.6 | 0.29 |  | 8.77 | 474
| 4-11-212 换 | 暗装接线盒 | 个 | 54 | 2.78 | 0.41 | 4.69 |  |  | 0.6 | 0.29 |  | 8.77 | 474
16 | 030411006010 | 接线盒 | 个 | 8 | 2.93 | 0.43 | 4.22 |  |  | 0.64 | 0.3 |  | 8.52 | 68
| 4-11-211 换 | 开关盒、插座盒安装 | 个 | 8 | 2.93 | 0.43 | 4.22 |  |  | 0.64 | 0.3 |  | 8.52 | 68
17 | 030413002006 | 凿（压）槽 | m | 48.69 | 3.7 | 0.54 | 1.22 | 0.07 |  | 0.81 | 0.39 |  | 6.73 | 328
| 13-1-142 换 | 混凝土刨沟槽 管径(mm以内)20 二次精装修工程，在原粉刷层上进行砖墙开槽 | m | 48.69 | 1.7 | 0.25 | 0.15 | 0.07 |  | 0.38 | 0.18 |  | 2.73 | 133
| 4-11-217 | 沟槽恢复配管1-2根 | m | 48.69 | 2 | 0.29 | 1.07 |  |  | 0.43 | 0.21 |  | 4 | 195
表-09
工程量清单综合单价计算表
单位工程(专业)：安装工程-22层安装工程 | [10 empty] | 第 4 页 共 12 页
序号 | 项目编号 | 项目名称 | 计量单位 | 数量 | 综合单价（元） | [8 empty] | 合计(元)
[5 empty] | 定额人工费 | 人工费价差 | 材料费 | 定额机械费 | 机械费价差 | 管理费 | 利润 | 风险费用 | 小计
电梯厅及卫生间电气工程
18 | 030404019006 | 控制开关 | 个 | 7 | 7.7 | 1.14 | 106.85 |  |  | 1.67 | 0.8 |  | 118.16 | 827
| 4-4-83 | 微型空气开关(卡插式) | 个 | 7 | 7.7 | 1.14 | 106.85 |  |  | 1.67 | 0.8 |  | 118.16 | 827
19 | 030411001018 | 配管 | m | 98.03 | 6.24 | 0.93 | 6 |  |  | 1.36 | 0.65 |  | 15.18 | 1488
| 4-11-2 换 | 套接紧定式镀锌钢导管(JDG)敷设 砖、混凝土结构明配 公称直径(mm)20 | m | 98.03 | 6.24 | 0.93 | 6 |  |  | 1.36 | 0.65 |  | 15.18 | 1488
20 | 030411001019 | 配管 | m | 20.86 | 6.61 | 0.98 | 6.98 |  |  | 1.44 | 0.69 |  | 16.7 | 348
| 4-11-3 换 | 套接紧定式镀锌钢导管(JDG)敷设 砖、混凝土结构明配 公称直径(mm)25 | m | 20.86 | 6.61 | 0.98 | 6.98 |  |  | 1.44 | 0.69 |  | 16.7 | 348
21 | 030411001020 | 配管 | m | 43.45 | 3.77 | 0.55 | 5.62 | 0.05 |  | 0.83 | 0.4 |  | 11.22 | 488
| 4-11-8 换 | 套接紧定式镀锌钢导管(JDG)敷设 砖、混凝土结构暗配 公称直径(mm)20 | m | 43.45 | 3.77 | 0.55 | 5.62 | 0.05 |  | 0.83 | 0.4 |  | 11.22 | 488
22 | 030411001021 | 配管 | m | 8.1 | 5.18 | 0.77 | 7.04 | 0.07 |  | 1.14 | 0.55 |  | 14.75 | 119
表-09
工程量清单综合单价计算表
单位工程(专业)：安装工程-22层安装工程 | [10 empty] | 第 5 页 共 12 页
序号 | 项目编号 | 项目名称 | 计量单位 | 数量 | 综合单价（元） | [8 empty] | 合计(元)
[5 empty] | 定额人工费 | 人工费价差 | 材料费 | 定额机械费 | 机械费价差 | 管理费 | 利润 | 风险费用 | 小计
| 4-11-9 换 | 套接紧定式镀锌钢导管(JDG)敷设 砖、混凝土结构暗配 公称直径(mm)25 | m | 8.1 | 5.18 | 0.77 | 7.04 | 0.07 |  | 1.14 | 0.55 |  | 14.75 | 119
23 | 030411001022 | 配管 | m | 8.7 | 7.26 | 1.08 | 9.46 |  |  | 1.58 | 0.76 |  | 20.14 | 175
| 4-11-178 | 金属软管敷设 内径(mm)≤16每根长≤0.5m | m | 8.7 | 7.26 | 1.08 | 9.46 |  |  | 1.58 | 0.76 |  | 20.14 | 175
24 | 030411004011 | 配线 | m | 440.76 | 0.61 | 0.09 | 2.4 |  |  | 0.13 | 0.06 |  | 3.29 | 1450
| 4-12-5 换 | 穿照明线 铜芯导线截面(mm2以内)2.5 | m | 440.76 | 0.61 | 0.09 | 2.4 |  |  | 0.13 | 0.06 |  | 3.29 | 1450
25 | 030411004012 | 配线 | m | 171.02 | 0.61 | 0.09 | 2.64 |  |  | 0.13 | 0.06 |  | 3.53 | 604
| 4-12-5 换 | 穿照明线 铜芯导线截面(mm2以内)2.5 | m | 171.02 | 0.61 | 0.09 | 2.64 |  |  | 0.13 | 0.06 |  | 3.53 | 604
26 | 030412004025 | 装饰灯 | 套 | 22 | 17.19 | 2.54 | 86.75 |  |  | 3.73 | 1.79 |  | 112 | 2464
| 4-13-163 换 | 点光源艺术装饰灯具安装 嵌入式筒灯灯具直径φ75 | 套 | 22 | 17.19 | 2.54 | 86.75 |  |  | 3.73 | 1.79 |  | 112 | 2464
27 | 030412004026 | 装饰灯 | m | 19.48 | 13.58 | 2.01 | 8.16 |  |  | 2.95 | 1.41 |  | 28.11 | 548
| 4-13-137 | 天棚荧光灯带 | m | 19.48 | 13.58 | 2.01 | 8.16 |  |  | 2.95 | 1.41 |  | 28.11 | 548
28 | 03041200402 | 装饰灯 | m | 13.8 | 13.58 | 2.01 | 8.16 |  |  | 2.95 | 1.41 |  | 28.11 | 388
表-09
工程量清单综合单价计算表
单位工程(专业)：安装工程-22层安装工程 | [10 empty] | 第 6 页 共 12 页
序号 | 项目编号 | 项目名称 | 计量单位 | 数量 | 综合单价（元） | [8 empty] | 合计(元)
[5 empty] | 定额人工费 | 人工费价差 | 材料费 | 定额机械费 | 机械费价差 | 管理费 | 利润 | 风险费用 | 小计
7
| 4-13-137 | 天棚荧光灯带 | m | 13.8 | 13.58 | 2.01 | 8.16 |  |  | 2.95 | 1.41 |  | 28.11 | 388
29 | 030404031002 | 小电器 | 台 | 2 | 28.35 | 4.2 | 134.54 |  |  | 6.16 | 2.95 |  | 176.2 | 352
| 4-4-138 | 风扇安装换气扇 | 台 | 2 | 28.35 | 4.2 | 134.54 |  |  | 6.16 | 2.95 |  | 176.2 | 352
30 | 030404034012 | 照明开关 | 套 | 3 | 6.62 | 0.98 | 4.96 |  |  | 1.44 | 0.69 |  | 14.69 | 44
| 4-13-301 换 | 跷板暗开关单控≤3联 | 套 | 3 | 6.62 | 0.98 | 4.96 |  |  | 1.44 | 0.69 |  | 14.69 | 44
31 | 030404034013 | 照明开关 | 套 | 2 | 6.62 | 0.98 | 7.07 |  |  | 1.44 | 0.69 |  | 16.8 | 34
| 4-13-301 换 | 跷板暗开关单控≤3联 | 套 | 2 | 6.62 | 0.98 | 7.07 |  |  | 1.44 | 0.69 |  | 16.8 | 34
32 | 030404034014 | 照明开关 | 套 | 3 | 6.62 | 0.98 | 12.72 |  |  | 1.44 | 0.69 |  | 22.45 | 67
| 4-13-301 换 | 跷板暗开关单控≤3联 | 套 | 3 | 6.62 | 0.98 | 12.72 |  |  | 1.44 | 0.69 |  | 22.45 | 67
33 | 030404035007 | 插座 | 套 | 2 | 7.8 | 1.16 | 6.54 |  |  | 1.69 | 0.81 |  | 18 | 36
| 4-13-323 换 | 单相暗插座电流(A)≤16 | 套 | 2 | 7.8 | 1.16 | 6.54 |  |  | 1.69 | 0.81 |  | 18 | 36
34 | 030404035008 | 插座 | 套 | 6 | 7.8 | 1.16 | 11.81 |  |  | 1.69 | 0.81 |  | 23.27 | 140
| 4-13-323 换 | 单相暗插座电流(A)≤16 | 套 | 6 | 7.8 | 1.16 | 11.81 |  |  | 1.69 | 0.81 |  | 23.27 | 140
35 | 030411006011 | 接线盒 | 个 | 11 | 2.78 | 0.41 | 4.69 |  |  | 0.6 | 0.29 |  | 8.77 | 96
表-09
工程量清单综合单价计算表
单位工程(专业)：安装工程-22层安装工程 | [10 empty] | 第 7 页 共 12 页
序号 | 项目编号 | 项目名称 | 计量单位 | 数量 | 综合单价（元） | [8 empty] | 合计(元)
[5 empty] | 定额人工费 | 人工费价差 | 材料费 | 定额机械费 | 机械费价差 | 管理费 | 利润 | 风险费用 | 小计
| 4-11-212 换 | 暗装接线盒 | 个 | 11 | 2.78 | 0.41 | 4.69 |  |  | 0.6 | 0.29 |  | 8.77 | 96
36 | 030411006012 | 接线盒 | 个 | 4 | 2.93 | 0.43 | 4.22 |  |  | 0.64 | 0.3 |  | 8.52 | 34
| 4-11-211 换 | 开关盒、插座盒安装 | 个 | 4 | 2.93 | 0.43 | 4.22 |  |  | 0.64 | 0.3 |  | 8.52 | 34
37 | 030413002007 | 凿（压）槽 | m | 43.45 | 3.7 | 0.54 | 1.22 | 0.07 |  | 0.81 | 0.39 |  | 6.73 | 292
| 13-1-142 换 | 混凝土刨沟槽 管径(mm以内)20 二次精装修工程，在原粉刷层上进行砖墙开槽 | m | 43.45 | 1.7 | 0.25 | 0.15 | 0.07 |  | 0.38 | 0.18 |  | 2.73 | 119
| 4-11-217 | 沟槽恢复配管1-2根 | m | 43.45 | 2 | 0.29 | 1.07 |  |  | 0.43 | 0.21 |  | 4 | 174
38 | 030413002008 | 凿（压）槽 | m | 8.1 | 4.25 | 0.63 | 1.38 | 0.1 |  | 0.94 | 0.45 |  | 7.75 | 63
| 13-1-143 换 | 混凝土刨沟槽 管径(mm以内)32 二次精装修工程，在原粉刷层上进行砖墙开槽 | m | 8.1 | 2.25 | 0.34 | 0.31 | 0.1 |  | 0.51 | 0.24 |  | 3.75 | 30
| 4-11-217 | 沟槽恢复配管1-2根 | m | 8.1 | 2 | 0.29 | 1.07 |  |  | 0.43 | 0.21 |  | 4 | 32
给排水工程
给水工程
39 | 031001006017 | 塑料管 | m | 15.37 | 6.53 | 0.97 | 5.47 | 0.11 |  | 1.44 | 0.69 |  | 15.21 | 234
表-09
工程量清单综合单价计算表
单位工程(专业)：安装工程-22层安装工程 | [10 empty] | 第 8 页 共 12 页
序号 | 项目编号 | 项目名称 | 计量单位 | 数量 | 综合单价（元） | [8 empty] | 合计(元)
[5 empty] | 定额人工费 | 人工费价差 | 材料费 | 定额机械费 | 机械费价差 | 管理费 | 利润 | 风险费用 | 小计
| 10-1-229 换 | 室内塑料给水管(热熔连接) 公称直径(mm以内)15 | m | 15.37 | 6.22 | 0.93 | 5.24 | 0.11 |  | 1.37 | 0.66 |  | 14.53 | 223
| 10-8-31 | 管道消毒、冲洗 公称直径(mm以内)50 | m | 15.37 | 0.31 | 0.04 | 0.23 |  |  | 0.07 | 0.03 |  | 0.68 | 10
40 | 031001006018 | 塑料管 | m | 5.5 | 7.3 | 1.08 | 6.42 | 0.11 |  | 1.61 | 0.77 |  | 17.29 | 95
| 10-1-230 换 | 室内塑料给水管(热熔连接) 公称直径(mm以内)20 | m | 5.5 | 6.99 | 1.04 | 6.19 | 0.11 |  | 1.54 | 0.74 |  | 16.61 | 91
| 10-8-31 | 管道消毒、冲洗 公称直径(mm以内)50 | m | 5.5 | 0.31 | 0.04 | 0.23 |  |  | 0.07 | 0.03 |  | 0.68 | 4
41 | 031001006019 | 塑料管 | m | 10.47 | 8.09 | 1.19 | 9.57 | 0.11 |  | 1.78 | 0.85 |  | 21.59 | 226
| 10-1-231 换 | 室内塑料给水管(热熔连接) 公称直径(mm以内)25 | m | 10.47 | 7.78 | 1.15 | 9.34 | 0.11 |  | 1.71 | 0.82 |  | 20.91 | 219
| 10-8-31 | 管道消毒、冲洗 公称直径(mm以内)50 | m | 10.47 | 0.31 | 0.04 | 0.23 |  |  | 0.07 | 0.03 |  | 0.68 | 7
42 | 031001006020 | 塑料管 | m | 1.98 | 11.73 | 1.73 | 20.25 | 0.11 |  | 2.57 | 1.23 |  | 37.62 | 74
| 10-1-233 换 | 室内塑料给水管(热熔连接) 公称直径(mm以内)40 | m | 1.98 | 11.42 | 1.69 | 20.02 | 0.11 |  | 2.5 | 1.2 |  | 36.94 | 73
表-09
工程量清单综合单价计算表
单位工程(专业)：安装工程-22层安装工程 | [10 empty] | 第 9 页 共 12 页
序号 | 项目编号 | 项目名称 | 计量单位 | 数量 | 综合单价（元） | [8 empty] | 合计(元)
[5 empty] | 定额人工费 | 人工费价差 | 材料费 | 定额机械费 | 机械费价差 | 管理费 | 利润 | 风险费用 | 小计
| 10-8-31 | 管道消毒、冲洗 公称直径(mm以内)50 | m | 1.98 | 0.31 | 0.04 | 0.23 |  |  | 0.07 | 0.03 |  | 0.68 | 1
43 | 031001006021 | 塑料管 | m | 13.84 | 12.04 | 1.78 | 32.42 | 0.18 |  | 2.66 | 1.27 |  | 50.35 | 697
| 10-1-234 换 | 室内塑料给水管(热熔连接) 公称直径(mm以内)50 | m | 13.84 | 11.73 | 1.74 | 32.19 | 0.18 |  | 2.59 | 1.24 |  | 49.67 | 687
| 10-8-31 | 管道消毒、冲洗 公称直径(mm以内)50 | m | 13.84 | 0.31 | 0.04 | 0.23 |  |  | 0.07 | 0.03 |  | 0.68 | 9
44 | 031003001003 | 螺纹阀门 | 个 | 1 | 16.74 | 2.48 | 154.52 | 0.82 | -0.04 | 3.81 | 1.83 |  | 180.16 | 180
| 10-2-6 | 螺纹阀门安装 公称直径(mm以内)50 | 个 | 1 | 16.74 | 2.48 | 154.52 | 0.82 | -0.04 | 3.81 | 1.83 |  | 180.16 | 180
45 | 03B003 | 暗敷管道补贴 | 间 | 2 | 202.5 | 30 |  |  |  | 43.98 | 21.06 |  | 297.54 | 595
| BC10-2 | 卫生间 内周长在12m以上 暗敷管道补贴 | 间 | 2 | 202.5 | 30 |  |  |  | 43.98 | 21.06 |  | 297.54 | 595
46 | 030413003009 | 打洞（孔） | 个 | 3 | 3.73 | 0.55 | 6.32 |  |  | 0.81 | 0.39 |  | 11.8 | 35
| 13-1-132 换 | 混凝土楼板钻孔 钻孔直径(mm以内)63 砖墙及砌体墙钻孔 | 个 | 3 | 3.73 | 0.55 | 1.32 |  |  | 0.81 | 0.39 |  | 6.8 | 20
| 补 | 孔洞修复 | 个 | 3 |  |  | 5 | [5 empty] | 5 | 15
排水工程
47 | 03100100602 | 塑料管 | m | 19.06 | 12.18 | 1.8 | 24.48 |  |  | 2.65 | 1.27 |  | 42.38 | 808
表-09
工程量清单综合单价计算表
单位工程(专业)：安装工程-22层安装工程 | [10 empty] | 第 10 页 共 12 页
序号 | 项目编号 | 项目名称 | 计量单位 | 数量 | 综合单价（元） | [8 empty] | 合计(元)
[5 empty] | 定额人工费 | 人工费价差 | 材料费 | 定额机械费 | 机械费价差 | 管理费 | 利润 | 风险费用 | 小计
2
| 10-1-278 换 | 室内塑料排水管(粘接) 公称直径(mm以内)100 | m | 19.06 | 12.18 | 1.8 | 24.48 |  |  | 2.65 | 1.27 |  | 42.38 | 808
48 | 031001006023 | 塑料管 | m | 7.2 | 10.04 | 1.49 | 13.57 |  |  | 2.18 | 1.04 |  | 28.32 | 204
| 10-1-277 换 | 室内塑料排水管(粘接) 公称直径(mm以内)75 | m | 7.2 | 10.04 | 1.49 | 13.57 |  |  | 2.18 | 1.04 |  | 28.32 | 204
49 | 031001006024 | 塑料管 | m | 31.92 | 8.24 | 1.22 | 7.69 |  |  | 1.79 | 0.86 |  | 19.8 | 632
| 10-1-276 换 | 室内塑料排水管(粘接) 公称直径(mm以内)50 | m | 31.92 | 8.24 | 1.22 | 7.69 |  |  | 1.79 | 0.86 |  | 19.8 | 632
50 | 030413003010 | 打洞（孔） | 个 | 1 | 3.73 | 0.55 | 6.32 |  |  | 0.81 | 0.39 |  | 11.8 | 12
| 13-1-132 换 | 混凝土楼板钻孔 钻孔直径(mm以内)63 砖墙及砌体墙钻孔 | 个 | 1 | 3.73 | 0.55 | 1.32 |  |  | 0.81 | 0.39 |  | 6.8 | 7
| 补 | 孔洞修复 | 个 | 1 |  |  | 5 | [5 empty] | 5 | 5
51 | 030413003011 | 打洞（孔） | 个 | 3 | 5.18 | 0.77 | 6.43 |  |  | 1.13 | 0.54 |  | 14.05 | 42
| 13-1-133 换 | 混凝土楼板钻孔 钻孔直径(mm以内)83 砖墙及砌体墙钻孔 | 个 | 3 | 5.18 | 0.77 | 1.43 |  |  | 1.13 | 0.54 |  | 9.05 | 27
| 补 | 孔洞修复 | 个 | 3 |  |  | 5 | [5 empty] | 5 | 15
52 | 03041300301 | 打洞（孔） | 个 | 2 | 6.8 | 1.01 | 6.91 |  |  | 1.48 | 0.71 |  | 16.91 | 34
表-09
工程量清单综合单价计算表
单位工程(专业)：安装工程-22层安装工程 | [10 empty] | 第 11 页 共 12 页
序号 | 项目编号 | 项目名称 | 计量单位 | 数量 | 综合单价（元） | [8 empty] | 合计(元)
[5 empty] | 定额人工费 | 人工费价差 | 材料费 | 定额机械费 | 机械费价差 | 管理费 | 利润 | 风险费用 | 小计
2
| 13-1-134 换 | 混凝土楼板钻孔 钻孔直径(mm以内)108 砖墙及砌体墙钻孔 | 个 | 2 | 6.8 | 1.01 | 1.91 |  |  | 1.48 | 0.71 |  | 11.91 | 24
| 补 | 孔洞修复 | 个 | 2 |  |  | 5 | [5 empty] | 5 | 10
53 | 031004007003 | 小便器 | 组 | 2 | 19.93 | 2.95 | 383.41 |  |  | 4.33 | 2.07 |  | 412.69 | 825
| 10-3-37 换 | 壁挂式小便器安装 手动开关 | 套 | 2 | 19.93 | 2.95 | 383.41 |  |  | 4.33 | 2.07 |  | 412.69 | 825
54 | 031004014003 | 给、排水附（配）件 | 个 | 3 | 9.49 | 1.41 | 10.98 |  |  | 2.06 | 0.99 |  | 24.93 | 75
| 10-3-79 换 | 地漏安装 公称直径(mm以内)50 | 个 | 3 | 9.49 | 1.41 | 10.98 |  |  | 2.06 | 0.99 |  | 24.93 | 75
55 | 031004006003 | 大便器 | 组 | 4 | 34.16 | 5.06 | 524.99 |  |  | 7.42 | 3.55 |  | 575.18 | 2301
| 10-3-32 换 | 蹲式大便器安装 脚踏开关 | 组 | 4 | 34.16 | 5.06 | 524.99 |  |  | 7.42 | 3.55 |  | 575.18 | 2301
56 | 031004008003 | 其他成品卫生器具 | 套 | 1 | 23.03 | 3.41 | 393.09 |  |  | 5 | 2.4 |  | 426.93 | 427
| 10-3-41 换 | 拖布池安装 | 套 | 1 | 23.03 | 3.41 | 393.09 |  |  | 5 | 2.4 |  | 426.93 | 427
57 | 031004003003 | 洗脸盆 | 组 | 4 | 27.73 | 4.11 | 504.96 |  |  | 6.02 | 2.88 |  | 545.7 | 2183
| 10-3-17 换 | 洗脸盆 台下式冷热水 台式洗脸盆(冷水)安装 | 组 | 4 | 27.73 | 4.11 | 504.96 |  |  | 6.02 | 2.88 |  | 545.7 | 2183
表-09
工程量清单综合单价计算表
单位工程(专业)：安装工程-22层安装工程 | [10 empty] | 第 12 页 共 12 页
序号 | 项目编号 | 项目名称 | 计量单位 | 数量 | 综合单价（元） | [8 empty] | 合计(元)
[5 empty] | 定额人工费 | 人工费价差 | 材料费 | 定额机械费 | 机械费价差 | 管理费 | 利润 | 风险费用 | 小计
58 | 031002003005 | 套管 | 个 | 10 | 12.84 | 1.9 | 7.78 |  |  | 2.79 | 1.34 |  | 26.65 | 267
| 13-1-95 换 | 刚性防水套管安装 公称直径(mm以内)50 给排水、采暖、燃气工程中穿楼板的管道要安装刚性防水套管，主材费另计 | 个 | 10 | 12.84 | 1.9 | 7.78 |  |  | 2.79 | 1.34 |  | 26.65 | 267
59 | 031002003006 | 套管 | 个 | 4 | 13.69 | 2.03 | 17.97 |  |  | 2.97 | 1.42 |  | 38.08 | 152
| 13-1-96 换 | 刚性防水套管安装 公称直径(mm以内)100 给排水、采暖、燃气工程中穿楼板的管道要安装刚性防水套管，主材费另计 | 个 | 4 | 13.69 | 2.03 | 17.97 |  |  | 2.97 | 1.42 |  | 38.08 | 152
合 计： | [13 empty] | 39044
表-09

## 表-09 措施项目清单综合单价计算表【22层安装工程】
措施项目清单综合单价计算表
单位工程(专业)：安装工程-22层安装工程 | [9 empty] | 第 1 页 共 1 页
序号 | 项目编号 | 项目名称 | 计量单位 | 数量 | 综合单价（元） | [8 empty] | 合计(元)
[5 empty] | 定额人工费 | 人工费价差 | 材料费 | 定额机械费 | 机械费价差 | 管理费 | 利润 | 风险费用 | 小计
[请输入分部名称]
1 | 031301017003 | 脚手架搭拆 | 项 | 1 | 103.56 | 15.34 | 327.48 |  |  | 22.34 | 10.81 |  | 479.53 | 480
| 13-2-10 | 脚手架搭拆费第十册 | 工日 | 14.1877 | 1.69 | 0.25 | 5.34 |  |  | 0.37 | 0.18 |  | 7.83 | 111
| 13-2-4 | 脚手架搭拆费第四册 | 工日 | 58.9495 | 1.35 | 0.2 | 4.27 |  |  | 0.29 | 0.14 |  | 6.25 | 368
合 计： | [13 empty] | 480
表-09

## 表-02 专业工程招标控制价计算程序表【23层安装工程】
专业工程招标控制价计算程序表
单位工程（专业）：安装工程-23层安装工程
序号 | 汇 总 内 容 | 费用计算表达式 | 金额（元）
一 | 分部分项工程费 | 表-07 | 38974.71
1 | 其中：定额人工费 | 表-07 | 9993.94
2 | 其中：人工价差 | 表-07 | 1479.14
3 | 其中：定额机械费 | 表-07 | 21.93
4 | 其中：机械费价差 | 表-07 | -0.04
二 | 措施项目费 | 5+6 | 1202.69
5 | 施工技术措施项目费 | 表-08 | 474.18
5.1 | 其中：定额人工费 | 表-08 | 102.41
5.2 | 其中：人工价差 | 表-08 | 15.17
5.3 | 其中：定额机械费 | 表-08
5.4 | 其中：机械费价差 | 表-08
6 | 施工组织措施项目费 | 6.1+6.2+6.3+6.4+6.5+6.6 | 728.51
6.1 | 安全文明施工基本费 | （1+3+5.1+5.3）×费率6.81% | 689.05
6.2 | 提前竣工增加费 | （1+3+5.1+5.3）×费率
6.3 | 二次搬运费 | （1+3+5.1+5.3）×费率0.26% | 26.31
6.4 | 冬雨季施工增加费 | （1+3+5.1+5.3）×费率0.13% | 13.15
6.5 | 行车、行人干扰增加费 | （1+3+5.1+5.3）×费率
6.6 | 其他施工组织措施费 | 计价时列岀具体费用名称
三 | 其他项目 | 表-11
四 | 规费 | （1+3+5.1+5.3）×费率30.63% | 3099.23
五 | 税前工程造价 | 一+二+三+四 | 43276.63
六 | 税金 | 五×税率9% | 3894.9
专业工程招标控制价 |  | 一+二+三+四+六 | 47,171.53

## 表-07 分部分项工程量清单与计价表【23层安装工程】
分部分项工程量清单与计价表
单位工程(专业)：安装工程-23层安装工程 | [9 empty] | 第 1 页 共 20 页
序号 | 项目编码 | 项目名称 | 项目特征 | 计量单位 | 工程量 | 综合单价(元) | 合价(元) | 其中(元) |  |  |  | 备注
[8 empty] | 定额人工费 | 人工费价差 | 定额机械费 | 机械费价差
|  | 电气工程 |  |  |  |  | 31206 | 8606 | 1274 | 15
|  | 户内电气 |  |  |  |  | 21148 | 5920 | 876 | 9
1 | 030404019007 | 控制开关 | 1、名称：配电箱断路器 2、规格：CH2L-C16A/1P+N 3、其他：符合设计及规范要求 | 个 | 5 | 118.16 | 590.8 | 38.5 | 5.7
2 | 030411001023 | 配管 | 1、名称：薄壁镀锌钢管 2、规格：JDG20 3、配置形式：砖、混凝土结构明配 | m | 296.24 | 15.18 | 4496.92 | 1848.54 | 275.5
3 | 030411001024 | 配管 | 1、名称：薄壁镀锌钢管 2、规格：JDG20 3、配置形式：砖、混凝土结构暗配 | m | 73.11 | 11.22 | 820.29 | 275.62 | 40.22 | 3.66
4 | 030411001025 | 配管 | 1、名称：金属软管敷设 2、规格：DN20 3、配置形式：砖、混凝土结构明配 | m | 15.1 | 20.14 | 304.11 | 109.63 | 16.3
本页小计 | [6 empty] | 6212 | 2272 | 338 | 4
表—07
分部分项工程量清单与计价表
单位工程(专业)：安装工程-23层安装工程 | [9 empty] | 第 2 页 共 20 页
序号 | 项目编码 | 项目名称 | 项目特征 | 计量单位 | 工程量 | 综合单价(元) | 合价(元) | 其中(元) |  |  |  | 备注
[8 empty] | 定额人工费 | 人工费价差 | 定额机械费 | 机械费价差
5 | 030411004013 | 配线 | 1、名称：铜芯塑料绝缘电线 2、类型：照明 3、规格、型号：WDZB1-BYJ-2.5 4、配线形式：管内穿线 | m | 1008.72 | 3.29 | 3318.69 | 615.32 | 90.78
6 | 030411004014 | 配线 | 1、名称：铜芯塑料绝缘电线 2、类型：照明 3、规格、型号：WDZB1-BYJR-2.5 4、配线形式：管内穿线 | m | 340.26 | 3.53 | 1201.12 | 207.56 | 30.62
7 | 030412004028 | 装饰灯 | 1、名称：LED灯带 2、规格：7W/m，3000K 3、安装形式：内藏 4、附件：分支接头、灯带驱动器等 | m | 34.35 | 28.11 | 965.58 | 466.47 | 69.05
本页小计 | [6 empty] | 5485 | 1289 | 190
表—07
分部分项工程量清单与计价表
单位工程(专业)：安装工程-23层安装工程 | [9 empty] | 第 3 页 共 20 页
序号 | 项目编码 | 项目名称 | 项目特征 | 计量单位 | 工程量 | 综合单价(元) | 合价(元) | 其中(元) |  |  |  | 备注
[8 empty] | 定额人工费 | 人工费价差 | 定额机械费 | 机械费价差
8 | 030412004029 | 装饰灯 | 1、名称：软膜灯 2、规格：12W/m2，6000K 3、安装方式：嵌入式 4、其他：符合设计及规范要求 | m2 | 0.73 | 189.16 | 138.09 | 37.08 | 5.5
9 | 030412004030 | 装饰灯 | 1、名称：筒灯（含光源） 2、规格：80mm，9W，4000K，LED 3、安装方式：吸顶/嵌入式综合考虑 4、其他：符合设计及规范要求 | 套 | 39 | 112 | 4368 | 670.41 | 99.06
本页小计 | [6 empty] | 4506 | 707 | 105
表—07
分部分项工程量清单与计价表
单位工程(专业)：安装工程-23层安装工程 | [9 empty] | 第 4 页 共 20 页
序号 | 项目编码 | 项目名称 | 项目特征 | 计量单位 | 工程量 | 综合单价(元) | 合价(元) | 其中(元) |  |  |  | 备注
[8 empty] | 定额人工费 | 人工费价差 | 定额机械费 | 机械费价差
10 | 030412004031 | 装饰灯 | 1、名称：感应筒灯（含光源） 2、规格：80mm，9W，4000K，LED 3、安装方式：吸顶/嵌入式综合考虑 4、其他：符合设计及规范要求 | 套 | 11 | 152.4 | 1676.4 | 189.09 | 27.94
11 | 030412004032 | 装饰灯 | 1、名称：线性灯 2、规格：7w/m，4000K 3、安装形式：内藏 4、附件：分支接头、灯带驱动器等 | m | 63.16 | 28.11 | 1775.43 | 857.71 | 126.95
12 | 030404034015 | 照明开关 | 1、名称：单联单控开关 2、类型：跷板暗开关 3、规格：86型，10A 4、安装方式：暗装 | 套 | 2 | 14.69 | 29.38 | 13.24 | 1.96
本页小计 | [6 empty] | 3481 | 1060 | 157
表—07
分部分项工程量清单与计价表
单位工程(专业)：安装工程-23层安装工程 | [9 empty] | 第 5 页 共 20 页
序号 | 项目编码 | 项目名称 | 项目特征 | 计量单位 | 工程量 | 综合单价(元) | 合价(元) | 其中(元) |  |  |  | 备注
[8 empty] | 定额人工费 | 人工费价差 | 定额机械费 | 机械费价差
13 | 030404034016 | 照明开关 | 1、名称：双联单控开关 2、类型：跷板暗开关 3、规格：86型，10A 4、安装方式：暗装 | 套 | 2 | 16.8 | 33.6 | 13.24 | 1.96
14 | 030404034017 | 照明开关 | 1、名称：三联单控开关 2、类型：跷板暗开关 3、规格：86型，10A 4、安装方式：暗装 | 套 | 5 | 22.45 | 112.25 | 33.1 | 4.9
15 | 030404035009 | 插座 | 1、名称：单相五孔插座 2、规格：86型，10A 3、安装方式：暗装 | 套 | 4 | 18 | 72 | 31.2 | 4.64
本页小计 | [6 empty] | 218 | 78 | 12
表—07
分部分项工程量清单与计价表
单位工程(专业)：安装工程-23层安装工程 | [9 empty] | 第 6 页 共 20 页
序号 | 项目编码 | 项目名称 | 项目特征 | 计量单位 | 工程量 | 综合单价(元) | 合价(元) | 其中(元) |  |  |  | 备注
[8 empty] | 定额人工费 | 人工费价差 | 定额机械费 | 机械费价差
16 | 030404035010 | 插座 | 1、名称：单相防溅五孔插座 2、规格：86型，10A 3、安装方式：暗装 | 套 | 2 | 23.27 | 46.54 | 15.6 | 2.32
17 | 030411006013 | 接线盒 | 1、名称：接线盒 2、材质：钢质 3、规格：86型 4、安装形式：暗装 | 个 | 66 | 8.77 | 578.82 | 183.48 | 27.06
18 | 030411006014 | 接线盒 | 1、名称：开关盒、插座盒 2、材质：钢质 3、规格：86型 4、安装形式：暗装 | 个 | 15 | 8.52 | 127.8 | 43.95 | 6.45
19 | 030413002009 | 凿（压）槽 | 1、名称：混凝土刨沟槽 2、规格：DN20 3、其他：含沟槽恢复 | m | 73.11 | 6.73 | 492.03 | 270.51 | 39.48 | 5.12
|  | 电梯厅及卫生间电气工程 |  |  |  |  | 10058 | 2685 | 397 | 7
本页小计 | [6 empty] | 1245 | 514 | 75 | 5
表—07
分部分项工程量清单与计价表
单位工程(专业)：安装工程-23层安装工程 | [9 empty] | 第 7 页 共 20 页
序号 | 项目编码 | 项目名称 | 项目特征 | 计量单位 | 工程量 | 综合单价(元) | 合价(元) | 其中(元) |  |  |  | 备注
[8 empty] | 定额人工费 | 人工费价差 | 定额机械费 | 机械费价差
20 | 030404019008 | 控制开关 | 1、名称：配电箱断路器 2、规格：CH2L-C16A/1P+N 3、其他：符合设计及规范要求 | 个 | 7 | 118.16 | 827.12 | 53.9 | 7.98
21 | 030411001026 | 配管 | 1、名称：薄壁镀锌钢管 2、规格：JDG20 3、配置形式：砖、混凝土结构明配 | m | 98.03 | 15.18 | 1488.1 | 611.71 | 91.17
22 | 030411001027 | 配管 | 1、名称：薄壁镀锌钢管 2、规格：JDG25 3、配置形式：砖、混凝土结构明配 | m | 20.86 | 16.7 | 348.36 | 137.88 | 20.45
23 | 030411001028 | 配管 | 1、名称：薄壁镀锌钢管 2、规格：JDG20 3、配置形式：砖、混凝土结构暗配 | m | 43.45 | 11.22 | 487.51 | 163.81 | 23.89 | 2.17
本页小计 | [6 empty] | 3151 | 967 | 143 | 2
表—07
分部分项工程量清单与计价表
单位工程(专业)：安装工程-23层安装工程 | [9 empty] | 第 8 页 共 20 页
序号 | 项目编码 | 项目名称 | 项目特征 | 计量单位 | 工程量 | 综合单价(元) | 合价(元) | 其中(元) |  |  |  | 备注
[8 empty] | 定额人工费 | 人工费价差 | 定额机械费 | 机械费价差
24 | 030411001029 | 配管 | 1、名称：薄壁镀锌钢管 2、规格：JDG20 3、配置形式：砖、混凝土结构暗配 | m | 8.1 | 14.75 | 119.48 | 41.96 | 6.24 | 0.57
25 | 030411001030 | 配管 | 1、名称：金属软管敷设 2、规格：DN20 3、配置形式：砖、混凝土结构明配 | m | 8.7 | 20.14 | 175.22 | 63.16 | 9.4
26 | 030411004015 | 配线 | 1、名称：铜芯塑料绝缘电线 2、类型：照明 3、规格、型号：WDZB1-BYJ-2.5 4、配线形式：管内穿线 | m | 440.76 | 3.29 | 1450.1 | 268.86 | 39.67
本页小计 | [6 empty] | 1745 | 374 | 55 | 1
表—07
分部分项工程量清单与计价表
单位工程(专业)：安装工程-23层安装工程 | [9 empty] | 第 9 页 共 20 页
序号 | 项目编码 | 项目名称 | 项目特征 | 计量单位 | 工程量 | 综合单价(元) | 合价(元) | 其中(元) |  |  |  | 备注
[8 empty] | 定额人工费 | 人工费价差 | 定额机械费 | 机械费价差
27 | 030411004016 | 配线 | 1、名称：铜芯塑料绝缘电线 2、类型：照明 3、规格、型号：WDZB1-BYJR-2.5 4、配线形式：管内穿线 | m | 171.02 | 3.53 | 603.7 | 104.32 | 15.39
28 | 030412004033 | 装饰灯 | 1、名称：筒灯（含光源） 2、规格：80mm，9W，4000K，LED 3、安装方式：吸顶/嵌入式综合考虑 4、其他：符合设计及规范要求 | 套 | 22 | 112 | 2464 | 378.18 | 55.88
本页小计 | [6 empty] | 3068 | 483 | 71
表—07
分部分项工程量清单与计价表
单位工程(专业)：安装工程-23层安装工程 | [9 empty] | 第 10 页 共 20 页
序号 | 项目编码 | 项目名称 | 项目特征 | 计量单位 | 工程量 | 综合单价(元) | 合价(元) | 其中(元) |  |  |  | 备注
[8 empty] | 定额人工费 | 人工费价差 | 定额机械费 | 机械费价差
29 | 030412004034 | 装饰灯 | 1、名称：LED灯带 2、规格：7W/m，3000K 3、安装形式：内藏 4、附件：分支接头、灯带驱动器等 | m | 19.48 | 28.11 | 547.58 | 264.54 | 39.15
30 | 030412004035 | 装饰灯 | 1、名称：线性灯 2、规格：7w/m，4000K 3、安装形式：内藏 4、附件：分支接头、灯带驱动器等 | m | 13.8 | 28.11 | 387.92 | 187.4 | 27.74
31 | 030404031003 | 小电器 | 1、名称：换气扇 2、安装方式：吸顶式 3、其他：符合设计及规范要求 | 台 | 2 | 176.2 | 352.4 | 56.7 | 8.4
本页小计 | [6 empty] | 1288 | 509 | 75
表—07
分部分项工程量清单与计价表
单位工程(专业)：安装工程-23层安装工程 | [9 empty] | 第 11 页 共 20 页
序号 | 项目编码 | 项目名称 | 项目特征 | 计量单位 | 工程量 | 综合单价(元) | 合价(元) | 其中(元) |  |  |  | 备注
[8 empty] | 定额人工费 | 人工费价差 | 定额机械费 | 机械费价差
32 | 030404034018 | 照明开关 | 1、名称：单联单控开关 2、类型：跷板暗开关 3、规格：86型，10A 4、安装方式：暗装 | 套 | 3 | 14.69 | 44.07 | 19.86 | 2.94
33 | 030404034019 | 照明开关 | 1、名称：双联单控开关 2、类型：跷板暗开关 3、规格：86型，10A 4、安装方式：暗装 | 套 | 2 | 16.8 | 33.6 | 13.24 | 1.96
34 | 030404034020 | 照明开关 | 1、名称：三联单控开关 2、类型：跷板暗开关 3、规格：86型，10A 4、安装方式：暗装 | 套 | 3 | 22.45 | 67.35 | 19.86 | 2.94
本页小计 | [6 empty] | 145 | 53 | 8
表—07
分部分项工程量清单与计价表
单位工程(专业)：安装工程-23层安装工程 | [9 empty] | 第 12 页 共 20 页
序号 | 项目编码 | 项目名称 | 项目特征 | 计量单位 | 工程量 | 综合单价(元) | 合价(元) | 其中(元) |  |  |  | 备注
[8 empty] | 定额人工费 | 人工费价差 | 定额机械费 | 机械费价差
35 | 030404035011 | 插座 | 1、名称：单相五孔插座 2、规格：86型，10A 3、安装方式：暗装 | 套 | 2 | 18 | 36 | 15.6 | 2.32
36 | 030404035012 | 插座 | 1、名称：单相防溅五孔插座 2、规格：86型，10A 3、安装方式：暗装 | 套 | 6 | 23.27 | 139.62 | 46.8 | 6.96
37 | 030411006015 | 接线盒 | 1、名称：接线盒 2、材质：钢质 3、规格：86型 4、安装形式：暗装 | 个 | 11 | 8.77 | 96.47 | 30.58 | 4.51
38 | 030411006016 | 接线盒 | 1、名称：开关盒、插座盒 2、材质：钢质 3、规格：86型 4、安装形式：暗装 | 个 | 4 | 8.52 | 34.08 | 11.72 | 1.72
本页小计 | [6 empty] | 306 | 105 | 16
表—07
分部分项工程量清单与计价表
单位工程(专业)：安装工程-23层安装工程 | [9 empty] | 第 13 页 共 20 页
序号 | 项目编码 | 项目名称 | 项目特征 | 计量单位 | 工程量 | 综合单价(元) | 合价(元) | 其中(元) |  |  |  | 备注
[8 empty] | 定额人工费 | 人工费价差 | 定额机械费 | 机械费价差
39 | 030413002010 | 凿（压）槽 | 1、名称：混凝土刨沟槽 2、规格：DN20以下 3、其他：含沟槽恢复 | m | 43.45 | 6.73 | 292.42 | 160.77 | 23.46 | 3.04
40 | 030413002011 | 凿（压）槽 | 1、名称：混凝土刨沟槽 2、规格：DN32以下 3、其他：含沟槽恢复 | m | 8.1 | 7.75 | 62.78 | 34.43 | 5.1 | 0.81
|  | 给排水工程 |  |  |  |  | 7769 | 1388 | 205 | 7
|  | 给水工程 |  |  |  |  | 2166 | 819 | 121 | 7
本页小计 | [6 empty] | 355 | 195 | 29 | 4
表—07
分部分项工程量清单与计价表
单位工程(专业)：安装工程-23层安装工程 | [9 empty] | 第 14 页 共 20 页
序号 | 项目编码 | 项目名称 | 项目特征 | 计量单位 | 工程量 | 综合单价(元) | 合价(元) | 其中(元) |  |  |  | 备注
[8 empty] | 定额人工费 | 人工费价差 | 定额机械费 | 机械费价差
41 | 031001006025 | 塑料管 | 1、安装部位：室内 2、介质：水 3、材质：PP-R给水管 4、规格：DN15，PN=1.25 5、连接形式：热熔 6、压力试验及吹、洗 设计要求：按设计文件及相关规范要求 | m | 9.36 | 15.21 | 142.37 | 61.12 | 9.08 | 1.03
42 | 031001006026 | 塑料管 | 1、安装部位：室内 2、介质：水 3、材质：PP-R给水管 4、规格：DN25，PN=1.25 5、连接形式：热熔 6、压力试验及吹、洗 设计要求：按设计文件及相关规范要求 | m | 10.87 | 21.59 | 234.68 | 87.94 | 12.93 | 1.2
本页小计 | [6 empty] | 377 | 149 | 22 | 2
表—07
分部分项工程量清单与计价表
单位工程(专业)：安装工程-23层安装工程 | [9 empty] | 第 15 页 共 20 页
序号 | 项目编码 | 项目名称 | 项目特征 | 计量单位 | 工程量 | 综合单价(元) | 合价(元) | 其中(元) |  |  |  | 备注
[8 empty] | 定额人工费 | 人工费价差 | 定额机械费 | 机械费价差
43 | 031001006027 | 塑料管 | 1、安装部位：室内 2、介质：水 3、材质：PP-R给水管 4、规格：DN40，PN=1.25 5、连接形式：热熔 6、压力试验及吹、洗 设计要求：按设计文件及相关规范要求 | m | 1.29 | 37.62 | 48.53 | 15.13 | 2.23 | 0.14
44 | 031001006028 | 塑料管 | 1、安装部位：室内 2、介质：水 3、材质：PP-R给水管 4、规格：DN50，PN=1.25 5、连接形式：热熔 6、压力试验及吹、洗 设计要求：按设计文件及相关规范要求 | m | 18.7 | 50.35 | 941.55 | 225.15 | 33.28 | 3.37
本页小计 | [6 empty] | 990 | 240 | 36 | 4
表—07
分部分项工程量清单与计价表
单位工程(专业)：安装工程-23层安装工程 | [9 empty] | 第 16 页 共 20 页
序号 | 项目编码 | 项目名称 | 项目特征 | 计量单位 | 工程量 | 综合单价(元) | 合价(元) | 其中(元) |  |  |  | 备注
[8 empty] | 定额人工费 | 人工费价差 | 定额机械费 | 机械费价差
45 | 031003001004 | 螺纹阀门 | 1、类型：闸阀 2、材质：铜质 3、规格、压力等级：DN50 4、连接形式：螺纹 | 个 | 1 | 180.16 | 180.16 | 16.74 | 2.48 | 0.82 | -0.04
46 | 03B004 | 暗敷管道补贴 | 1、名称：暗敷管道补贴 2、部位：卫生间 3、规格：12m以上 4、其他：符合设计及规范要求 | 间 | 2 | 297.54 | 595.08 | 405 | 60
47 | 030413003013 | 打洞（孔） | 1、名称：砖墙及砌体墙开孔 2、规格：DN50 3、附件：含孔洞修复 | 个 | 2 | 11.8 | 23.6 | 7.46 | 1.1
|  | 排水工程 |  |  |  |  | 5603 | 570 | 84
本页小计 | [6 empty] | 799 | 429 | 64 | 1
表—07
分部分项工程量清单与计价表
单位工程(专业)：安装工程-23层安装工程 | [9 empty] | 第 17 页 共 20 页
序号 | 项目编码 | 项目名称 | 项目特征 | 计量单位 | 工程量 | 综合单价(元) | 合价(元) | 其中(元) |  |  |  | 备注
[8 empty] | 定额人工费 | 人工费价差 | 定额机械费 | 机械费价差
48 | 031001006029 | 塑料管 | 1、安装部位：室内 2、介质：污废水 3、材质、规格：PVC-U 110 4、连接形式：粘接 5、压力试验及吹、洗 设计要求：按设计文件及相关规范要求 | m | 13.38 | 42.38 | 567.04 | 162.97 | 24.08
49 | 031001006030 | 塑料管 | 1、安装部位：室内 2、介质：污废水 3、材质、规格：PVC-U 75 4、连接形式：粘接 5、压力试验及吹、洗 设计要求：按设计文件及相关规范要求 | m | 4 | 28.32 | 113.28 | 40.16 | 5.96
本页小计 | [6 empty] | 680 | 203 | 30
表—07
分部分项工程量清单与计价表
单位工程(专业)：安装工程-23层安装工程 | [9 empty] | 第 18 页 共 20 页
序号 | 项目编码 | 项目名称 | 项目特征 | 计量单位 | 工程量 | 综合单价(元) | 合价(元) | 其中(元) |  |  |  | 备注
[8 empty] | 定额人工费 | 人工费价差 | 定额机械费 | 机械费价差
50 | 031001006031 | 塑料管 | 1、安装部位：室内 2、介质：污废水 3、材质、规格：PVC-U 50 4、连接形式：粘接 5、压力试验及吹、洗 设计要求：按设计文件及相关规范要求 | m | 6.7 | 19.8 | 132.66 | 55.21 | 8.17
51 | 030413003014 | 打洞（孔） | 1、名称：砖墙及砌体墙开孔 2、规格：DN80 3、附件：含孔洞修复 | 个 | 2 | 14.05 | 28.1 | 10.36 | 1.54
52 | 030413003015 | 打洞（孔） | 1、名称：砖墙及砌体墙开孔 2、规格：DN100 3、附件：含孔洞修复 | 个 | 4 | 16.91 | 67.64 | 27.2 | 4.04
本页小计 | [6 empty] | 228 | 93 | 14
表—07
分部分项工程量清单与计价表
单位工程(专业)：安装工程-23层安装工程 | [9 empty] | 第 19 页 共 20 页
序号 | 项目编码 | 项目名称 | 项目特征 | 计量单位 | 工程量 | 综合单价(元) | 合价(元) | 其中(元) |  |  |  | 备注
[8 empty] | 定额人工费 | 人工费价差 | 定额机械费 | 机械费价差
53 | 031004007004 | 小便器 | 1、材质：瓷质 2、规格、类型：壁挂式 3、组装形式：延时冲洗阀 4、附件：延时冲洗阀、三角阀、金属软管、五金配件等. | 组 | 2 | 412.69 | 825.38 | 39.86 | 5.9
54 | 031004014004 | 给、排水附（配）件 | 1、名称：地漏安装 2、材质：不锈钢 3、规格：DN50 4、其他：详见设计及规范 | 个 | 2 | 24.93 | 49.86 | 18.98 | 2.82
55 | 031004006004 | 大便器 | 1、材质：瓷质 2、规格、类型：蹲式 3、组装形式：脚踏延时冲洗 4、附件：脚踏延时冲洗阀、下水、五金配件等 | 组 | 4 | 575.18 | 2300.72 | 136.64 | 20.24
本页小计 | [6 empty] | 3176 | 195 | 29
表—07
分部分项工程量清单与计价表
单位工程(专业)：安装工程-23层安装工程 | [9 empty] | 第 20 页 共 20 页
序号 | 项目编码 | 项目名称 | 项目特征 | 计量单位 | 工程量 | 综合单价(元) | 合价(元) | 其中(元) |  |  |  | 备注
[8 empty] | 定额人工费 | 人工费价差 | 定额机械费 | 机械费价差
56 | 031004008004 | 其他成品卫生器具 | 1、材质：瓷质 2、规格、类型：成品拖布池 3、附件名称、数量：长颈水嘴、五金配件等 | 套 | 1 | 426.93 | 426.93 | 23.03 | 3.41
57 | 031004003004 | 洗脸盆 | 1、材质：瓷质 2、规格、类型：冷热水 3、组装形式：台下盆 4、附件：洗脸盆龙头、下水、三角阀、金属软管、五金配件等 | 组 | 2 | 545.7 | 1091.4 | 55.46 | 8.22
本页小计 | [6 empty] | 1518 | 78 | 12
合 计 | [6 empty] | 38975 | 9994 | 1479 | 22
表—07

## 表-08 施工技术措施项目清单与计价表【23层安装工程】
施工技术措施项目清单与计价表
单位工程(专业)：安装工程-23层安装工程 | [9 empty] | 第 1 页 共 1 页
序号 | 项目编码 | 项目名称 | 项目特征 | 计量单位 | 工程量 | 综合单价(元) | 合价(元) | 其中(元) |  |  |  | 备注
[8 empty] | 定额人工费 | 人工费价差 | 定额机械费 | 机械费价差
|  | [请输入分部名称] |  |  |  |  | 474 | 102 | 15
1 | 031301017004 | 脚手架搭拆 | 脚手架搭拆费第四、十层 | 项 | 1 | 474.18 | 474.18 | 102.41 | 15.17
本页小计 | [6 empty] | 474 | 102 | 15
合 计 | [6 empty] | 474 | 102 | 15
表—08

## 表-09 工程量清单综合单价计算表【23层安装工程】
工程量清单综合单价计算表
单位工程(专业)：安装工程-23层安装工程 | [10 empty] | 第 1 页 共 11 页
序号 | 项目编号 | 项目名称 | 计量单位 | 数量 | 综合单价（元） | [8 empty] | 合计(元)
[5 empty] | 定额人工费 | 人工费价差 | 材料费 | 定额机械费 | 机械费价差 | 管理费 | 利润 | 风险费用 | 小计
电气工程
户内电气
1 | 030404019007 | 控制开关 | 个 | 5 | 7.7 | 1.14 | 106.85 |  |  | 1.67 | 0.8 |  | 118.16 | 591
| 4-4-83 | 微型空气开关(卡插式) | 个 | 5 | 7.7 | 1.14 | 106.85 |  |  | 1.67 | 0.8 |  | 118.16 | 591
2 | 030411001023 | 配管 | m | 296.24 | 6.24 | 0.93 | 6 |  |  | 1.36 | 0.65 |  | 15.18 | 4497
| 4-11-2 换 | 套接紧定式镀锌钢导管(JDG)敷设 砖、混凝土结构明配 公称直径(mm)20 | m | 296.24 | 6.24 | 0.93 | 6 |  |  | 1.36 | 0.65 |  | 15.18 | 4497
3 | 030411001024 | 配管 | m | 73.11 | 3.77 | 0.55 | 5.62 | 0.05 |  | 0.83 | 0.4 |  | 11.22 | 820
| 4-11-8 换 | 套接紧定式镀锌钢导管(JDG)敷设 砖、混凝土结构暗配 公称直径(mm)20 | m | 73.11 | 3.77 | 0.55 | 5.62 | 0.05 |  | 0.83 | 0.4 |  | 11.22 | 820
4 | 030411001025 | 配管 | m | 15.1 | 7.26 | 1.08 | 9.46 |  |  | 1.58 | 0.76 |  | 20.14 | 304
| 4-11-178 | 金属软管敷设 内径(mm)≤16每根长≤0.5m | m | 15.1 | 7.26 | 1.08 | 9.46 |  |  | 1.58 | 0.76 |  | 20.14 | 304
5 | 030411004013 | 配线 | m | 1008.72 | 0.61 | 0.09 | 2.4 |  |  | 0.13 | 0.06 |  | 3.29 | 3319
表-09
工程量清单综合单价计算表
单位工程(专业)：安装工程-23层安装工程 | [10 empty] | 第 2 页 共 11 页
序号 | 项目编号 | 项目名称 | 计量单位 | 数量 | 综合单价（元） | [8 empty] | 合计(元)
[5 empty] | 定额人工费 | 人工费价差 | 材料费 | 定额机械费 | 机械费价差 | 管理费 | 利润 | 风险费用 | 小计
| 4-12-5 换 | 穿照明线 铜芯导线截面(mm2以内)2.5 | m | 1008.72 | 0.61 | 0.09 | 2.4 |  |  | 0.13 | 0.06 |  | 3.29 | 3319
6 | 030411004014 | 配线 | m | 340.26 | 0.61 | 0.09 | 2.64 |  |  | 0.13 | 0.06 |  | 3.53 | 1201
| 4-12-5 换 | 穿照明线 铜芯导线截面(mm2以内)2.5 | m | 340.26 | 0.61 | 0.09 | 2.64 |  |  | 0.13 | 0.06 |  | 3.53 | 1201
7 | 030412004028 | 装饰灯 | m | 34.35 | 13.58 | 2.01 | 8.16 |  |  | 2.95 | 1.41 |  | 28.11 | 966
| 4-13-137 | 天棚荧光灯带 | m | 34.35 | 13.58 | 2.01 | 8.16 |  |  | 2.95 | 1.41 |  | 28.11 | 966
8 | 030412004029 | 装饰灯 | m2 | 0.73 | 50.8 | 7.53 | 114.52 |  |  | 11.03 | 5.28 |  | 189.16 | 138
| 4-13-135 换 | 发光棚荧光灯 | m2 | 0.73 | 50.8 | 7.53 | 114.52 |  |  | 11.03 | 5.28 |  | 189.16 | 138
9 | 030412004030 | 装饰灯 | 套 | 39 | 17.19 | 2.54 | 86.75 |  |  | 3.73 | 1.79 |  | 112 | 4368
| 4-13-163 换 | 点光源艺术装饰灯具安装 嵌入式筒灯灯具直径φ75 | 套 | 39 | 17.19 | 2.54 | 86.75 |  |  | 3.73 | 1.79 |  | 112 | 4368
10 | 030412004031 | 装饰灯 | 套 | 11 | 17.19 | 2.54 | 127.15 |  |  | 3.73 | 1.79 |  | 152.4 | 1676
| 4-13-163 换 | 点光源艺术装饰灯具安装 嵌入式筒灯灯具直径φ75 | 套 | 11 | 17.19 | 2.54 | 127.15 |  |  | 3.73 | 1.79 |  | 152.4 | 1676
11 | 030412004032 | 装饰灯 | m | 63.16 | 13.58 | 2.01 | 8.16 |  |  | 2.95 | 1.41 |  | 28.11 | 1775
表-09
工程量清单综合单价计算表
单位工程(专业)：安装工程-23层安装工程 | [10 empty] | 第 3 页 共 11 页
序号 | 项目编号 | 项目名称 | 计量单位 | 数量 | 综合单价（元） | [8 empty] | 合计(元)
[5 empty] | 定额人工费 | 人工费价差 | 材料费 | 定额机械费 | 机械费价差 | 管理费 | 利润 | 风险费用 | 小计
| 4-13-137 | 天棚荧光灯带 | m | 63.16 | 13.58 | 2.01 | 8.16 |  |  | 2.95 | 1.41 |  | 28.11 | 1775
12 | 030404034015 | 照明开关 | 套 | 2 | 6.62 | 0.98 | 4.96 |  |  | 1.44 | 0.69 |  | 14.69 | 29
| 4-13-301 换 | 跷板暗开关单控≤3联 | 套 | 2 | 6.62 | 0.98 | 4.96 |  |  | 1.44 | 0.69 |  | 14.69 | 29
13 | 030404034016 | 照明开关 | 套 | 2 | 6.62 | 0.98 | 7.07 |  |  | 1.44 | 0.69 |  | 16.8 | 34
| 4-13-301 换 | 跷板暗开关单控≤3联 | 套 | 2 | 6.62 | 0.98 | 7.07 |  |  | 1.44 | 0.69 |  | 16.8 | 34
14 | 030404034017 | 照明开关 | 套 | 5 | 6.62 | 0.98 | 12.72 |  |  | 1.44 | 0.69 |  | 22.45 | 112
| 4-13-301 换 | 跷板暗开关单控≤3联 | 套 | 5 | 6.62 | 0.98 | 12.72 |  |  | 1.44 | 0.69 |  | 22.45 | 112
15 | 030404035009 | 插座 | 套 | 4 | 7.8 | 1.16 | 6.54 |  |  | 1.69 | 0.81 |  | 18 | 72
| 4-13-323 换 | 单相暗插座电流(A)≤16 | 套 | 4 | 7.8 | 1.16 | 6.54 |  |  | 1.69 | 0.81 |  | 18 | 72
16 | 030404035010 | 插座 | 套 | 2 | 7.8 | 1.16 | 11.81 |  |  | 1.69 | 0.81 |  | 23.27 | 47
| 4-13-323 换 | 单相暗插座电流(A)≤16 | 套 | 2 | 7.8 | 1.16 | 11.81 |  |  | 1.69 | 0.81 |  | 23.27 | 47
17 | 030411006013 | 接线盒 | 个 | 66 | 2.78 | 0.41 | 4.69 |  |  | 0.6 | 0.29 |  | 8.77 | 579
| 4-11-212 换 | 暗装接线盒 | 个 | 66 | 2.78 | 0.41 | 4.69 |  |  | 0.6 | 0.29 |  | 8.77 | 579
18 | 030411006014 | 接线盒 | 个 | 15 | 2.93 | 0.43 | 4.22 |  |  | 0.64 | 0.3 |  | 8.52 | 128
| 4-11-211 换 | 开关盒、插座盒安装 | 个 | 15 | 2.93 | 0.43 | 4.22 |  |  | 0.64 | 0.3 |  | 8.52 | 128
表-09
工程量清单综合单价计算表
单位工程(专业)：安装工程-23层安装工程 | [10 empty] | 第 4 页 共 11 页
序号 | 项目编号 | 项目名称 | 计量单位 | 数量 | 综合单价（元） | [8 empty] | 合计(元)
[5 empty] | 定额人工费 | 人工费价差 | 材料费 | 定额机械费 | 机械费价差 | 管理费 | 利润 | 风险费用 | 小计
19 | 030413002009 | 凿（压）槽 | m | 73.11 | 3.7 | 0.54 | 1.22 | 0.07 |  | 0.81 | 0.39 |  | 6.73 | 492
| 13-1-142 换 | 混凝土刨沟槽 管径(mm以内)20 二次精装修工程，在原粉刷层上进行砖墙开槽 | m | 73.11 | 1.7 | 0.25 | 0.15 | 0.07 |  | 0.38 | 0.18 |  | 2.73 | 200
| 4-11-217 | 沟槽恢复配管1-2根 | m | 73.11 | 2 | 0.29 | 1.07 |  |  | 0.43 | 0.21 |  | 4 | 292
电梯厅及卫生间电气工程
20 | 030404019008 | 控制开关 | 个 | 7 | 7.7 | 1.14 | 106.85 |  |  | 1.67 | 0.8 |  | 118.16 | 827
| 4-4-83 | 微型空气开关(卡插式) | 个 | 7 | 7.7 | 1.14 | 106.85 |  |  | 1.67 | 0.8 |  | 118.16 | 827
21 | 030411001026 | 配管 | m | 98.03 | 6.24 | 0.93 | 6 |  |  | 1.36 | 0.65 |  | 15.18 | 1488
| 4-11-2 换 | 套接紧定式镀锌钢导管(JDG)敷设 砖、混凝土结构明配 公称直径(mm)20 | m | 98.03 | 6.24 | 0.93 | 6 |  |  | 1.36 | 0.65 |  | 15.18 | 1488
22 | 030411001027 | 配管 | m | 20.86 | 6.61 | 0.98 | 6.98 |  |  | 1.44 | 0.69 |  | 16.7 | 348
| 4-11-3 换 | 套接紧定式镀锌钢导管(JDG)敷设 砖、混凝土结构明配 公称直径(mm)25 | m | 20.86 | 6.61 | 0.98 | 6.98 |  |  | 1.44 | 0.69 |  | 16.7 | 348
23 | 03041100102 | 配管 | m | 43.45 | 3.77 | 0.55 | 5.62 | 0.05 |  | 0.83 | 0.4 |  | 11.22 | 488
表-09
工程量清单综合单价计算表
单位工程(专业)：安装工程-23层安装工程 | [10 empty] | 第 5 页 共 11 页
序号 | 项目编号 | 项目名称 | 计量单位 | 数量 | 综合单价（元） | [8 empty] | 合计(元)
[5 empty] | 定额人工费 | 人工费价差 | 材料费 | 定额机械费 | 机械费价差 | 管理费 | 利润 | 风险费用 | 小计
8
| 4-11-8 换 | 套接紧定式镀锌钢导管(JDG)敷设 砖、混凝土结构暗配 公称直径(mm)20 | m | 43.45 | 3.77 | 0.55 | 5.62 | 0.05 |  | 0.83 | 0.4 |  | 11.22 | 488
24 | 030411001029 | 配管 | m | 8.1 | 5.18 | 0.77 | 7.04 | 0.07 |  | 1.14 | 0.55 |  | 14.75 | 119
| 4-11-9 换 | 套接紧定式镀锌钢导管(JDG)敷设 砖、混凝土结构暗配 公称直径(mm)25 | m | 8.1 | 5.18 | 0.77 | 7.04 | 0.07 |  | 1.14 | 0.55 |  | 14.75 | 119
25 | 030411001030 | 配管 | m | 8.7 | 7.26 | 1.08 | 9.46 |  |  | 1.58 | 0.76 |  | 20.14 | 175
| 4-11-178 | 金属软管敷设 内径(mm)≤16每根长≤0.5m | m | 8.7 | 7.26 | 1.08 | 9.46 |  |  | 1.58 | 0.76 |  | 20.14 | 175
26 | 030411004015 | 配线 | m | 440.76 | 0.61 | 0.09 | 2.4 |  |  | 0.13 | 0.06 |  | 3.29 | 1450
| 4-12-5 换 | 穿照明线 铜芯导线截面(mm2以内)2.5 | m | 440.76 | 0.61 | 0.09 | 2.4 |  |  | 0.13 | 0.06 |  | 3.29 | 1450
27 | 030411004016 | 配线 | m | 171.02 | 0.61 | 0.09 | 2.64 |  |  | 0.13 | 0.06 |  | 3.53 | 604
| 4-12-5 换 | 穿照明线 铜芯导线截面(mm2以内)2.5 | m | 171.02 | 0.61 | 0.09 | 2.64 |  |  | 0.13 | 0.06 |  | 3.53 | 604
28 | 030412004033 | 装饰灯 | 套 | 22 | 17.19 | 2.54 | 86.75 |  |  | 3.73 | 1.79 |  | 112 | 2464
表-09
工程量清单综合单价计算表
单位工程(专业)：安装工程-23层安装工程 | [10 empty] | 第 6 页 共 11 页
序号 | 项目编号 | 项目名称 | 计量单位 | 数量 | 综合单价（元） | [8 empty] | 合计(元)
[5 empty] | 定额人工费 | 人工费价差 | 材料费 | 定额机械费 | 机械费价差 | 管理费 | 利润 | 风险费用 | 小计
| 4-13-163 换 | 点光源艺术装饰灯具安装 嵌入式筒灯灯具直径φ75 | 套 | 22 | 17.19 | 2.54 | 86.75 |  |  | 3.73 | 1.79 |  | 112 | 2464
29 | 030412004034 | 装饰灯 | m | 19.48 | 13.58 | 2.01 | 8.16 |  |  | 2.95 | 1.41 |  | 28.11 | 548
| 4-13-137 | 天棚荧光灯带 | m | 19.48 | 13.58 | 2.01 | 8.16 |  |  | 2.95 | 1.41 |  | 28.11 | 548
30 | 030412004035 | 装饰灯 | m | 13.8 | 13.58 | 2.01 | 8.16 |  |  | 2.95 | 1.41 |  | 28.11 | 388
| 4-13-137 | 天棚荧光灯带 | m | 13.8 | 13.58 | 2.01 | 8.16 |  |  | 2.95 | 1.41 |  | 28.11 | 388
31 | 030404031003 | 小电器 | 台 | 2 | 28.35 | 4.2 | 134.54 |  |  | 6.16 | 2.95 |  | 176.2 | 352
| 4-4-138 | 风扇安装换气扇 | 台 | 2 | 28.35 | 4.2 | 134.54 |  |  | 6.16 | 2.95 |  | 176.2 | 352
32 | 030404034018 | 照明开关 | 套 | 3 | 6.62 | 0.98 | 4.96 |  |  | 1.44 | 0.69 |  | 14.69 | 44
| 4-13-301 换 | 跷板暗开关单控≤3联 | 套 | 3 | 6.62 | 0.98 | 4.96 |  |  | 1.44 | 0.69 |  | 14.69 | 44
33 | 030404034019 | 照明开关 | 套 | 2 | 6.62 | 0.98 | 7.07 |  |  | 1.44 | 0.69 |  | 16.8 | 34
| 4-13-301 换 | 跷板暗开关单控≤3联 | 套 | 2 | 6.62 | 0.98 | 7.07 |  |  | 1.44 | 0.69 |  | 16.8 | 34
34 | 030404034020 | 照明开关 | 套 | 3 | 6.62 | 0.98 | 12.72 |  |  | 1.44 | 0.69 |  | 22.45 | 67
| 4-13-301 换 | 跷板暗开关单控≤3联 | 套 | 3 | 6.62 | 0.98 | 12.72 |  |  | 1.44 | 0.69 |  | 22.45 | 67
35 | 030404035011 | 插座 | 套 | 2 | 7.8 | 1.16 | 6.54 |  |  | 1.69 | 0.81 |  | 18 | 36
表-09
工程量清单综合单价计算表
单位工程(专业)：安装工程-23层安装工程 | [10 empty] | 第 7 页 共 11 页
序号 | 项目编号 | 项目名称 | 计量单位 | 数量 | 综合单价（元） | [8 empty] | 合计(元)
[5 empty] | 定额人工费 | 人工费价差 | 材料费 | 定额机械费 | 机械费价差 | 管理费 | 利润 | 风险费用 | 小计
| 4-13-323 换 | 单相暗插座电流(A)≤16 | 套 | 2 | 7.8 | 1.16 | 6.54 |  |  | 1.69 | 0.81 |  | 18 | 36
36 | 030404035012 | 插座 | 套 | 6 | 7.8 | 1.16 | 11.81 |  |  | 1.69 | 0.81 |  | 23.27 | 140
| 4-13-323 换 | 单相暗插座电流(A)≤16 | 套 | 6 | 7.8 | 1.16 | 11.81 |  |  | 1.69 | 0.81 |  | 23.27 | 140
37 | 030411006015 | 接线盒 | 个 | 11 | 2.78 | 0.41 | 4.69 |  |  | 0.6 | 0.29 |  | 8.77 | 96
| 4-11-212 换 | 暗装接线盒 | 个 | 11 | 2.78 | 0.41 | 4.69 |  |  | 0.6 | 0.29 |  | 8.77 | 96
38 | 030411006016 | 接线盒 | 个 | 4 | 2.93 | 0.43 | 4.22 |  |  | 0.64 | 0.3 |  | 8.52 | 34
| 4-11-211 换 | 开关盒、插座盒安装 | 个 | 4 | 2.93 | 0.43 | 4.22 |  |  | 0.64 | 0.3 |  | 8.52 | 34
39 | 030413002010 | 凿（压）槽 | m | 43.45 | 3.7 | 0.54 | 1.22 | 0.07 |  | 0.81 | 0.39 |  | 6.73 | 292
| 13-1-142 换 | 混凝土刨沟槽 管径(mm以内)20 二次精装修工程，在原粉刷层上进行砖墙开槽 | m | 43.45 | 1.7 | 0.25 | 0.15 | 0.07 |  | 0.38 | 0.18 |  | 2.73 | 119
| 4-11-217 | 沟槽恢复配管1-2根 | m | 43.45 | 2 | 0.29 | 1.07 |  |  | 0.43 | 0.21 |  | 4 | 174
40 | 030413002011 | 凿（压）槽 | m | 8.1 | 4.25 | 0.63 | 1.38 | 0.1 |  | 0.94 | 0.45 |  | 7.75 | 63
| 13-1-143 换 | 混凝土刨沟槽 管径(mm以内)32 二次精装修工程，在原粉刷层上进行砖墙开槽 | m | 8.1 | 2.25 | 0.34 | 0.31 | 0.1 |  | 0.51 | 0.24 |  | 3.75 | 30
| 4-11-217 | 沟槽恢复配管1-2根 | m | 8.1 | 2 | 0.29 | 1.07 |  |  | 0.43 | 0.21 |  | 4 | 32
表-09
工程量清单综合单价计算表
单位工程(专业)：安装工程-23层安装工程 | [10 empty] | 第 8 页 共 11 页
序号 | 项目编号 | 项目名称 | 计量单位 | 数量 | 综合单价（元） | [8 empty] | 合计(元)
[5 empty] | 定额人工费 | 人工费价差 | 材料费 | 定额机械费 | 机械费价差 | 管理费 | 利润 | 风险费用 | 小计
给排水工程
给水工程
41 | 031001006025 | 塑料管 | m | 9.36 | 6.53 | 0.97 | 5.47 | 0.11 |  | 1.44 | 0.69 |  | 15.21 | 142
| 10-1-229 换 | 室内塑料给水管(热熔连接) 公称直径(mm以内)15 | m | 9.36 | 6.22 | 0.93 | 5.24 | 0.11 |  | 1.37 | 0.66 |  | 14.53 | 136
| 10-8-31 | 管道消毒、冲洗 公称直径(mm以内)50 | m | 9.36 | 0.31 | 0.04 | 0.23 |  |  | 0.07 | 0.03 |  | 0.68 | 6
42 | 031001006026 | 塑料管 | m | 10.87 | 8.09 | 1.19 | 9.57 | 0.11 |  | 1.78 | 0.85 |  | 21.59 | 235
| 10-1-231 换 | 室内塑料给水管(热熔连接) 公称直径(mm以内)25 | m | 10.87 | 7.78 | 1.15 | 9.34 | 0.11 |  | 1.71 | 0.82 |  | 20.91 | 227
| 10-8-31 | 管道消毒、冲洗 公称直径(mm以内)50 | m | 10.87 | 0.31 | 0.04 | 0.23 |  |  | 0.07 | 0.03 |  | 0.68 | 7
43 | 031001006027 | 塑料管 | m | 1.29 | 11.73 | 1.73 | 20.25 | 0.11 |  | 2.57 | 1.23 |  | 37.62 | 49
| 10-1-233 换 | 室内塑料给水管(热熔连接) 公称直径(mm以内)40 | m | 1.29 | 11.42 | 1.69 | 20.02 | 0.11 |  | 2.5 | 1.2 |  | 36.94 | 48
| 10-8-31 | 管道消毒、冲洗 公称直径(mm以内)50 | m | 1.29 | 0.31 | 0.04 | 0.23 |  |  | 0.07 | 0.03 |  | 0.68 | 1
44 | 031001006028 | 塑料管 | m | 18.7 | 12.04 | 1.78 | 32.42 | 0.18 |  | 2.66 | 1.27 |  | 50.35 | 942
表-09
工程量清单综合单价计算表
单位工程(专业)：安装工程-23层安装工程 | [10 empty] | 第 9 页 共 11 页
序号 | 项目编号 | 项目名称 | 计量单位 | 数量 | 综合单价（元） | [8 empty] | 合计(元)
[5 empty] | 定额人工费 | 人工费价差 | 材料费 | 定额机械费 | 机械费价差 | 管理费 | 利润 | 风险费用 | 小计
| 10-1-234 换 | 室内塑料给水管(热熔连接) 公称直径(mm以内)50 | m | 18.7 | 11.73 | 1.74 | 32.19 | 0.18 |  | 2.59 | 1.24 |  | 49.67 | 929
| 10-8-31 | 管道消毒、冲洗 公称直径(mm以内)50 | m | 18.7 | 0.31 | 0.04 | 0.23 |  |  | 0.07 | 0.03 |  | 0.68 | 13
45 | 031003001004 | 螺纹阀门 | 个 | 1 | 16.74 | 2.48 | 154.52 | 0.82 | -0.04 | 3.81 | 1.83 |  | 180.16 | 180
| 10-2-6 | 螺纹阀门安装 公称直径(mm以内)50 | 个 | 1 | 16.74 | 2.48 | 154.52 | 0.82 | -0.04 | 3.81 | 1.83 |  | 180.16 | 180
46 | 03B004 | 暗敷管道补贴 | 间 | 2 | 202.5 | 30 |  |  |  | 43.98 | 21.06 |  | 297.54 | 595
| BC10-2 | 卫生间 内周长在12m以上 暗敷管道补贴 | 间 | 2 | 202.5 | 30 |  |  |  | 43.98 | 21.06 |  | 297.54 | 595
47 | 030413003013 | 打洞（孔） | 个 | 2 | 3.73 | 0.55 | 6.32 |  |  | 0.81 | 0.39 |  | 11.8 | 24
| 13-1-132 换 | 混凝土楼板钻孔 钻孔直径(mm以内)63 砖墙及砌体墙钻孔 | 个 | 2 | 3.73 | 0.55 | 1.32 |  |  | 0.81 | 0.39 |  | 6.8 | 14
| 补 | 孔洞修复 | 个 | 2 |  |  | 5 | [5 empty] | 5 | 10
排水工程
48 | 031001006029 | 塑料管 | m | 13.38 | 12.18 | 1.8 | 24.48 |  |  | 2.65 | 1.27 |  | 42.38 | 567
| 10-1-278 换 | 室内塑料排水管(粘接) 公称直径(mm以内)100 | m | 13.38 | 12.18 | 1.8 | 24.48 |  |  | 2.65 | 1.27 |  | 42.38 | 567
49 | 03100100603 | 塑料管 | m | 4 | 10.04 | 1.49 | 13.57 |  |  | 2.18 | 1.04 |  | 28.32 | 113
表-09
工程量清单综合单价计算表
单位工程(专业)：安装工程-23层安装工程 | [10 empty] | 第 10 页 共 11 页
序号 | 项目编号 | 项目名称 | 计量单位 | 数量 | 综合单价（元） | [8 empty] | 合计(元)
[5 empty] | 定额人工费 | 人工费价差 | 材料费 | 定额机械费 | 机械费价差 | 管理费 | 利润 | 风险费用 | 小计
0
| 10-1-277 换 | 室内塑料排水管(粘接) 公称直径(mm以内)75 | m | 4 | 10.04 | 1.49 | 13.57 |  |  | 2.18 | 1.04 |  | 28.32 | 113
50 | 031001006031 | 塑料管 | m | 6.7 | 8.24 | 1.22 | 7.69 |  |  | 1.79 | 0.86 |  | 19.8 | 133
| 10-1-276 换 | 室内塑料排水管(粘接) 公称直径(mm以内)50 | m | 6.7 | 8.24 | 1.22 | 7.69 |  |  | 1.79 | 0.86 |  | 19.8 | 133
51 | 030413003014 | 打洞（孔） | 个 | 2 | 5.18 | 0.77 | 6.43 |  |  | 1.13 | 0.54 |  | 14.05 | 28
| 13-1-133 换 | 混凝土楼板钻孔 钻孔直径(mm以内)83 砖墙及砌体墙钻孔 | 个 | 2 | 5.18 | 0.77 | 1.43 |  |  | 1.13 | 0.54 |  | 9.05 | 18
| 补 | 孔洞修复 | 个 | 2 |  |  | 5 | [5 empty] | 5 | 10
52 | 030413003015 | 打洞（孔） | 个 | 4 | 6.8 | 1.01 | 6.91 |  |  | 1.48 | 0.71 |  | 16.91 | 68
| 13-1-134 换 | 混凝土楼板钻孔 钻孔直径(mm以内)108 砖墙及砌体墙钻孔 | 个 | 4 | 6.8 | 1.01 | 1.91 |  |  | 1.48 | 0.71 |  | 11.91 | 48
| 补 | 孔洞修复 | 个 | 4 |  |  | 5 | [5 empty] | 5 | 20
53 | 031004007004 | 小便器 | 组 | 2 | 19.93 | 2.95 | 383.41 |  |  | 4.33 | 2.07 |  | 412.69 | 825
| 10-3-37 换 | 壁挂式小便器安装 手动开关 | 套 | 2 | 19.93 | 2.95 | 383.41 |  |  | 4.33 | 2.07 |  | 412.69 | 825
54 | 03100401400 | 给、排水附（配）件 | 个 | 2 | 9.49 | 1.41 | 10.98 |  |  | 2.06 | 0.99 |  | 24.93 | 50
表-09
工程量清单综合单价计算表
单位工程(专业)：安装工程-23层安装工程 | [10 empty] | 第 11 页 共 11 页
序号 | 项目编号 | 项目名称 | 计量单位 | 数量 | 综合单价（元） | [8 empty] | 合计(元)
[5 empty] | 定额人工费 | 人工费价差 | 材料费 | 定额机械费 | 机械费价差 | 管理费 | 利润 | 风险费用 | 小计
4
| 10-3-79 换 | 地漏安装 公称直径(mm以内)50 | 个 | 2 | 9.49 | 1.41 | 10.98 |  |  | 2.06 | 0.99 |  | 24.93 | 50
55 | 031004006004 | 大便器 | 组 | 4 | 34.16 | 5.06 | 524.99 |  |  | 7.42 | 3.55 |  | 575.18 | 2301
| 10-3-32 换 | 蹲式大便器安装 脚踏开关 | 组 | 4 | 34.16 | 5.06 | 524.99 |  |  | 7.42 | 3.55 |  | 575.18 | 2301
56 | 031004008004 | 其他成品卫生器具 | 套 | 1 | 23.03 | 3.41 | 393.09 |  |  | 5 | 2.4 |  | 426.93 | 427
| 10-3-41 换 | 拖布池安装 | 套 | 1 | 23.03 | 3.41 | 393.09 |  |  | 5 | 2.4 |  | 426.93 | 427
57 | 031004003004 | 洗脸盆 | 组 | 2 | 27.73 | 4.11 | 504.96 |  |  | 6.02 | 2.88 |  | 545.7 | 1091
| 10-3-17 换 | 洗脸盆 台下式冷热水 台式洗脸盆(冷水)安装 | 组 | 2 | 27.73 | 4.11 | 504.96 |  |  | 6.02 | 2.88 |  | 545.7 | 1091
合 计： | [13 empty] | 38975
表-09

## 表-09 措施项目清单综合单价计算表【23层安装工程】
措施项目清单综合单价计算表
单位工程(专业)：安装工程-23层安装工程 | [9 empty] | 第 1 页 共 1 页
序号 | 项目编号 | 项目名称 | 计量单位 | 数量 | 综合单价（元） | [8 empty] | 合计(元)
[5 empty] | 定额人工费 | 人工费价差 | 材料费 | 定额机械费 | 机械费价差 | 管理费 | 利润 | 风险费用 | 小计
[请输入分部名称]
1 | 031301017004 | 脚手架搭拆 | 项 | 1 | 102.41 | 15.17 | 323.86 |  |  | 22.07 | 10.67 |  | 474.18 | 474
| 13-2-4 | 脚手架搭拆费第四册 | 工日 | 63.4989 | 1.35 | 0.2 | 4.27 |  |  | 0.29 | 0.14 |  | 6.25 | 397
| 13-2-10 | 脚手架搭拆费第十册 | 工日 | 9.8722 | 1.69 | 0.25 | 5.34 |  |  | 0.37 | 0.18 |  | 7.83 | 77
合 计： | [13 empty] | 474
表-09

## 表-02 专业工程招标控制价计算程序表【24层安装工程】
专业工程招标控制价计算程序表
单位工程（专业）：安装工程-24层安装工程
序号 | 汇 总 内 容 | 费用计算表达式 | 金额（元）
一 | 分部分项工程费 | 表-07 | 34147.5
1 | 其中：定额人工费 | 表-07 | 8665.52
2 | 其中：人工价差 | 表-07 | 1283.22
3 | 其中：定额机械费 | 表-07 | 17.54
4 | 其中：机械费价差 | 表-07 | -0.04
二 | 措施项目费 | 5+6 | 1044.26
5 | 施工技术措施项目费 | 表-08 | 412.66
5.1 | 其中：定额人工费 | 表-08 | 89.12
5.2 | 其中：人工价差 | 表-08 | 13.2
5.3 | 其中：定额机械费 | 表-08
5.4 | 其中：机械费价差 | 表-08
6 | 施工组织措施项目费 | 6.1+6.2+6.3+6.4+6.5+6.6 | 631.6
6.1 | 安全文明施工基本费 | （1+3+5.1+5.3）×费率6.81% | 597.39
6.2 | 提前竣工增加费 | （1+3+5.1+5.3）×费率
6.3 | 二次搬运费 | （1+3+5.1+5.3）×费率0.26% | 22.81
6.4 | 冬雨季施工增加费 | （1+3+5.1+5.3）×费率0.13% | 11.4
6.5 | 行车、行人干扰增加费 | （1+3+5.1+5.3）×费率
6.6 | 其他施工组织措施费 | 计价时列岀具体费用名称
三 | 其他项目 | 表-11
四 | 规费 | （1+3+5.1+5.3）×费率30.63% | 2686.92
五 | 税前工程造价 | 一+二+三+四 | 37878.68
六 | 税金 | 五×税率9% | 3409.08
专业工程招标控制价 |  | 一+二+三+四+六 | 41,287.76

## 表-07 分部分项工程量清单与计价表【24层安装工程】
分部分项工程量清单与计价表
单位工程(专业)：安装工程-24层安装工程 | [9 empty] | 第 1 页 共 19 页
序号 | 项目编码 | 项目名称 | 项目特征 | 计量单位 | 工程量 | 综合单价(元) | 合价(元) | 其中(元) |  |  |  | 备注
[8 empty] | 定额人工费 | 人工费价差 | 定额机械费 | 机械费价差
|  | 电气工程 |  |  |  |  | 26379 | 7277 | 1078 | 11
|  | 户内电气 |  |  |  |  | 16321 | 4592 | 680 | 4
1 | 030404019009 | 控制开关 | 1、名称：配电箱断路器 2、规格：CH2L-C16A/1P+N 3、其他：符合设计及规范要求 | 个 | 3 | 118.16 | 354.48 | 23.1 | 3.42
2 | 030411001031 | 配管 | 1、名称：薄壁镀锌钢管 2、规格：JDG20 3、配置形式：砖、混凝土结构明配 | m | 266.26 | 15.18 | 4041.83 | 1661.46 | 247.62
3 | 030411001032 | 配管 | 1、名称：薄壁镀锌钢管 2、规格：JDG20 3、配置形式：砖、混凝土结构暗配 | m | 36.62 | 11.22 | 410.88 | 138.06 | 20.14 | 1.83
4 | 030411001033 | 配管 | 1、名称：金属软管敷设 2、规格：DN20 3、配置形式：砖、混凝土结构明配 | m | 26.8 | 20.14 | 539.75 | 194.57 | 28.94
本页小计 | [6 empty] | 5347 | 2017 | 300 | 2
表—07
分部分项工程量清单与计价表
单位工程(专业)：安装工程-24层安装工程 | [9 empty] | 第 2 页 共 19 页
序号 | 项目编码 | 项目名称 | 项目特征 | 计量单位 | 工程量 | 综合单价(元) | 合价(元) | 其中(元) |  |  |  | 备注
[8 empty] | 定额人工费 | 人工费价差 | 定额机械费 | 机械费价差
5 | 030411004017 | 配线 | 1、名称：铜芯塑料绝缘电线 2、类型：照明 3、规格、型号：WDZB1-BYJ-2.5 4、配线形式：管内穿线 | m | 835.13 | 3.29 | 2747.58 | 509.43 | 75.16
6 | 030411004018 | 配线 | 1、名称：铜芯塑料绝缘电线 2、类型：照明 3、规格、型号：WDZB1-BYJR-2.5 4、配线形式：管内穿线 | m | 280.12 | 3.53 | 988.82 | 170.87 | 25.21
7 | 030412004036 | 装饰灯 | 1、名称：LED灯带 2、规格：7W/m，3000K 3、安装形式：内藏 4、附件：分支接头、灯带驱动器等 | m | 31.87 | 28.11 | 895.87 | 432.79 | 64.06
本页小计 | [6 empty] | 4632 | 1113 | 164
表—07
分部分项工程量清单与计价表
单位工程(专业)：安装工程-24层安装工程 | [9 empty] | 第 3 页 共 19 页
序号 | 项目编码 | 项目名称 | 项目特征 | 计量单位 | 工程量 | 综合单价(元) | 合价(元) | 其中(元) |  |  |  | 备注
[8 empty] | 定额人工费 | 人工费价差 | 定额机械费 | 机械费价差
8 | 030412004037 | 装饰灯 | 1、名称：软膜灯 2、规格：12W/m2，6000K 3、安装方式：嵌入式 4、其他：符合设计及规范要求 | m2 | 0.73 | 189.16 | 138.09 | 37.08 | 5.5
9 | 030412004038 | 装饰灯 | 1、名称：筒灯（含光源） 2、规格：80mm，9W，4000K，LED 3、安装方式：吸顶/嵌入式综合考虑 4、其他：符合设计及规范要求 | 套 | 18 | 112 | 2016 | 309.42 | 45.72
本页小计 | [6 empty] | 2154 | 347 | 51
表—07
分部分项工程量清单与计价表
单位工程(专业)：安装工程-24层安装工程 | [9 empty] | 第 4 页 共 19 页
序号 | 项目编码 | 项目名称 | 项目特征 | 计量单位 | 工程量 | 综合单价(元) | 合价(元) | 其中(元) |  |  |  | 备注
[8 empty] | 定额人工费 | 人工费价差 | 定额机械费 | 机械费价差
10 | 030412004039 | 装饰灯 | 1、名称：感应筒灯（含光源） 2、规格：80mm，9W，4000K，LED 3、安装方式：吸顶/嵌入式综合考虑 4、其他：符合设计及规范要求 | 套 | 16 | 152.4 | 2438.4 | 275.04 | 40.64
11 | 030412004040 | 装饰灯 | 1、名称：线性灯 2、规格：7w/m，4000K 3、安装形式：内藏 4、附件：分支接头、灯带驱动器等 | m | 48.36 | 28.11 | 1359.4 | 656.73 | 97.2
12 | 030404034021 | 照明开关 | 1、名称：三联单控开关 2、类型：跷板暗开关 3、规格：86型，10A 4、安装方式：暗装 | 套 | 4 | 22.45 | 89.8 | 26.48 | 3.92
本页小计 | [6 empty] | 3888 | 958 | 142
表—07
分部分项工程量清单与计价表
单位工程(专业)：安装工程-24层安装工程 | [9 empty] | 第 5 页 共 19 页
序号 | 项目编码 | 项目名称 | 项目特征 | 计量单位 | 工程量 | 综合单价(元) | 合价(元) | 其中(元) |  |  |  | 备注
[8 empty] | 定额人工费 | 人工费价差 | 定额机械费 | 机械费价差
13 | 030404035013 | 插座 | 1、名称：单相五孔插座 2、规格：86型，10A 3、安装方式：暗装 | 套 | 2 | 18 | 36 | 15.6 | 2.32
14 | 030411006017 | 接线盒 | 1、名称：接线盒 2、材质：钢质 3、规格：86型 4、安装形式：暗装 | 个 | 1 | 8.77 | 8.77 | 2.78 | 0.41
15 | 030411006018 | 接线盒 | 1、名称：开关盒、插座盒 2、材质：钢质 3、规格：86型 4、安装形式：暗装 | 个 | 1 | 8.52 | 8.52 | 2.93 | 0.43
16 | 030413002012 | 凿（压）槽 | 1、名称：混凝土刨沟槽 2、规格：DN20 3、其他：含沟槽恢复 | m | 36.62 | 6.73 | 246.45 | 135.49 | 19.78 | 2.56
|  | 电梯厅及卫生间电气工程 |  |  |  |  | 10058 | 2685 | 397 | 7
本页小计 | [6 empty] | 300 | 157 | 23 | 3
表—07
分部分项工程量清单与计价表
单位工程(专业)：安装工程-24层安装工程 | [9 empty] | 第 6 页 共 19 页
序号 | 项目编码 | 项目名称 | 项目特征 | 计量单位 | 工程量 | 综合单价(元) | 合价(元) | 其中(元) |  |  |  | 备注
[8 empty] | 定额人工费 | 人工费价差 | 定额机械费 | 机械费价差
17 | 030404019010 | 控制开关 | 1、名称：配电箱断路器 2、规格：CH2L-C16A/1P+N 3、其他：符合设计及规范要求 | 个 | 7 | 118.16 | 827.12 | 53.9 | 7.98
18 | 030411001034 | 配管 | 1、名称：薄壁镀锌钢管 2、规格：JDG20 3、配置形式：砖、混凝土结构明配 | m | 98.03 | 15.18 | 1488.1 | 611.71 | 91.17
19 | 030411001035 | 配管 | 1、名称：薄壁镀锌钢管 2、规格：JDG25 3、配置形式：砖、混凝土结构明配 | m | 20.86 | 16.7 | 348.36 | 137.88 | 20.45
20 | 030411001036 | 配管 | 1、名称：薄壁镀锌钢管 2、规格：JDG20 3、配置形式：砖、混凝土结构暗配 | m | 43.45 | 11.22 | 487.51 | 163.81 | 23.89 | 2.17
本页小计 | [6 empty] | 3151 | 967 | 143 | 2
表—07
分部分项工程量清单与计价表
单位工程(专业)：安装工程-24层安装工程 | [9 empty] | 第 7 页 共 19 页
序号 | 项目编码 | 项目名称 | 项目特征 | 计量单位 | 工程量 | 综合单价(元) | 合价(元) | 其中(元) |  |  |  | 备注
[8 empty] | 定额人工费 | 人工费价差 | 定额机械费 | 机械费价差
21 | 030411001037 | 配管 | 1、名称：薄壁镀锌钢管 2、规格：JDG20 3、配置形式：砖、混凝土结构暗配 | m | 8.1 | 14.75 | 119.48 | 41.96 | 6.24 | 0.57
22 | 030411001038 | 配管 | 1、名称：金属软管敷设 2、规格：DN20 3、配置形式：砖、混凝土结构明配 | m | 8.7 | 20.14 | 175.22 | 63.16 | 9.4
23 | 030411004019 | 配线 | 1、名称：铜芯塑料绝缘电线 2、类型：照明 3、规格、型号：WDZB1-BYJ-2.5 4、配线形式：管内穿线 | m | 440.76 | 3.29 | 1450.1 | 268.86 | 39.67
本页小计 | [6 empty] | 1745 | 374 | 55 | 1
表—07
分部分项工程量清单与计价表
单位工程(专业)：安装工程-24层安装工程 | [9 empty] | 第 8 页 共 19 页
序号 | 项目编码 | 项目名称 | 项目特征 | 计量单位 | 工程量 | 综合单价(元) | 合价(元) | 其中(元) |  |  |  | 备注
[8 empty] | 定额人工费 | 人工费价差 | 定额机械费 | 机械费价差
24 | 030411004020 | 配线 | 1、名称：铜芯塑料绝缘电线 2、类型：照明 3、规格、型号：WDZB1-BYJR-2.5 4、配线形式：管内穿线 | m | 171.02 | 3.53 | 603.7 | 104.32 | 15.39
25 | 030412004041 | 装饰灯 | 1、名称：筒灯（含光源） 2、规格：80mm，9W，4000K，LED 3、安装方式：吸顶/嵌入式综合考虑 4、其他：符合设计及规范要求 | 套 | 22 | 112 | 2464 | 378.18 | 55.88
本页小计 | [6 empty] | 3068 | 483 | 71
表—07
分部分项工程量清单与计价表
单位工程(专业)：安装工程-24层安装工程 | [9 empty] | 第 9 页 共 19 页
序号 | 项目编码 | 项目名称 | 项目特征 | 计量单位 | 工程量 | 综合单价(元) | 合价(元) | 其中(元) |  |  |  | 备注
[8 empty] | 定额人工费 | 人工费价差 | 定额机械费 | 机械费价差
26 | 030412004042 | 装饰灯 | 1、名称：LED灯带 2、规格：7W/m，3000K 3、安装形式：内藏 4、附件：分支接头、灯带驱动器等 | m | 19.48 | 28.11 | 547.58 | 264.54 | 39.15
27 | 030412004043 | 装饰灯 | 1、名称：线性灯 2、规格：7w/m，4000K 3、安装形式：内藏 4、附件：分支接头、灯带驱动器等 | m | 13.8 | 28.11 | 387.92 | 187.4 | 27.74
28 | 030404031004 | 小电器 | 1、名称：换气扇 2、安装方式：吸顶式 3、其他：符合设计及规范要求 | 台 | 2 | 176.2 | 352.4 | 56.7 | 8.4
本页小计 | [6 empty] | 1288 | 509 | 75
表—07
分部分项工程量清单与计价表
单位工程(专业)：安装工程-24层安装工程 | [9 empty] | 第 10 页 共 19 页
序号 | 项目编码 | 项目名称 | 项目特征 | 计量单位 | 工程量 | 综合单价(元) | 合价(元) | 其中(元) |  |  |  | 备注
[8 empty] | 定额人工费 | 人工费价差 | 定额机械费 | 机械费价差
29 | 030404034022 | 照明开关 | 1、名称：单联单控开关 2、类型：跷板暗开关 3、规格：86型，10A 4、安装方式：暗装 | 套 | 3 | 14.69 | 44.07 | 19.86 | 2.94
30 | 030404034023 | 照明开关 | 1、名称：双联单控开关 2、类型：跷板暗开关 3、规格：86型，10A 4、安装方式：暗装 | 套 | 2 | 16.8 | 33.6 | 13.24 | 1.96
31 | 030404034024 | 照明开关 | 1、名称：三联单控开关 2、类型：跷板暗开关 3、规格：86型，10A 4、安装方式：暗装 | 套 | 3 | 22.45 | 67.35 | 19.86 | 2.94
本页小计 | [6 empty] | 145 | 53 | 8
表—07
分部分项工程量清单与计价表
单位工程(专业)：安装工程-24层安装工程 | [9 empty] | 第 11 页 共 19 页
序号 | 项目编码 | 项目名称 | 项目特征 | 计量单位 | 工程量 | 综合单价(元) | 合价(元) | 其中(元) |  |  |  | 备注
[8 empty] | 定额人工费 | 人工费价差 | 定额机械费 | 机械费价差
32 | 030404035014 | 插座 | 1、名称：单相五孔插座 2、规格：86型，10A 3、安装方式：暗装 | 套 | 2 | 18 | 36 | 15.6 | 2.32
33 | 030404035015 | 插座 | 1、名称：单相防溅五孔插座 2、规格：86型，10A 3、安装方式：暗装 | 套 | 6 | 23.27 | 139.62 | 46.8 | 6.96
34 | 030411006019 | 接线盒 | 1、名称：接线盒 2、材质：钢质 3、规格：86型 4、安装形式：暗装 | 个 | 11 | 8.77 | 96.47 | 30.58 | 4.51
35 | 030411006020 | 接线盒 | 1、名称：开关盒、插座盒 2、材质：钢质 3、规格：86型 4、安装形式：暗装 | 个 | 4 | 8.52 | 34.08 | 11.72 | 1.72
本页小计 | [6 empty] | 306 | 105 | 16
表—07
分部分项工程量清单与计价表
单位工程(专业)：安装工程-24层安装工程 | [9 empty] | 第 12 页 共 19 页
序号 | 项目编码 | 项目名称 | 项目特征 | 计量单位 | 工程量 | 综合单价(元) | 合价(元) | 其中(元) |  |  |  | 备注
[8 empty] | 定额人工费 | 人工费价差 | 定额机械费 | 机械费价差
36 | 030413002013 | 凿（压）槽 | 1、名称：混凝土刨沟槽 2、规格：DN20以下 3、其他：含沟槽恢复 | m | 43.45 | 6.73 | 292.42 | 160.77 | 23.46 | 3.04
37 | 030413002014 | 凿（压）槽 | 1、名称：混凝土刨沟槽 2、规格：DN32以下 3、其他：含沟槽恢复 | m | 8.1 | 7.75 | 62.78 | 34.43 | 5.1 | 0.81
|  | 给排水工程 |  |  |  |  | 7769 | 1388 | 205 | 7
|  | 给水工程 |  |  |  |  | 2166 | 819 | 121 | 7
本页小计 | [6 empty] | 355 | 195 | 29 | 4
表—07
分部分项工程量清单与计价表
单位工程(专业)：安装工程-24层安装工程 | [9 empty] | 第 13 页 共 19 页
序号 | 项目编码 | 项目名称 | 项目特征 | 计量单位 | 工程量 | 综合单价(元) | 合价(元) | 其中(元) |  |  |  | 备注
[8 empty] | 定额人工费 | 人工费价差 | 定额机械费 | 机械费价差
38 | 031001006032 | 塑料管 | 1、安装部位：室内 2、介质：水 3、材质：PP-R给水管 4、规格：DN15，PN=1.25 5、连接形式：热熔 6、压力试验及吹、洗 设计要求：按设计文件及相关规范要求 | m | 9.36 | 15.21 | 142.37 | 61.12 | 9.08 | 1.03
39 | 031001006033 | 塑料管 | 1、安装部位：室内 2、介质：水 3、材质：PP-R给水管 4、规格：DN25，PN=1.25 5、连接形式：热熔 6、压力试验及吹、洗 设计要求：按设计文件及相关规范要求 | m | 10.87 | 21.59 | 234.68 | 87.94 | 12.93 | 1.2
本页小计 | [6 empty] | 377 | 149 | 22 | 2
表—07
分部分项工程量清单与计价表
单位工程(专业)：安装工程-24层安装工程 | [9 empty] | 第 14 页 共 19 页
序号 | 项目编码 | 项目名称 | 项目特征 | 计量单位 | 工程量 | 综合单价(元) | 合价(元) | 其中(元) |  |  |  | 备注
[8 empty] | 定额人工费 | 人工费价差 | 定额机械费 | 机械费价差
40 | 031001006034 | 塑料管 | 1、安装部位：室内 2、介质：水 3、材质：PP-R给水管 4、规格：DN40，PN=1.25 5、连接形式：热熔 6、压力试验及吹、洗 设计要求：按设计文件及相关规范要求 | m | 1.29 | 37.62 | 48.53 | 15.13 | 2.23 | 0.14
41 | 031001006035 | 塑料管 | 1、安装部位：室内 2、介质：水 3、材质：PP-R给水管 4、规格：DN50，PN=1.25 5、连接形式：热熔 6、压力试验及吹、洗 设计要求：按设计文件及相关规范要求 | m | 18.7 | 50.35 | 941.55 | 225.15 | 33.28 | 3.37
本页小计 | [6 empty] | 990 | 240 | 36 | 4
表—07
分部分项工程量清单与计价表
单位工程(专业)：安装工程-24层安装工程 | [9 empty] | 第 15 页 共 19 页
序号 | 项目编码 | 项目名称 | 项目特征 | 计量单位 | 工程量 | 综合单价(元) | 合价(元) | 其中(元) |  |  |  | 备注
[8 empty] | 定额人工费 | 人工费价差 | 定额机械费 | 机械费价差
42 | 031003001005 | 螺纹阀门 | 1、类型：闸阀 2、材质：铜质 3、规格、压力等级：DN50 4、连接形式：螺纹 | 个 | 1 | 180.16 | 180.16 | 16.74 | 2.48 | 0.82 | -0.04
43 | 03B005 | 暗敷管道补贴 | 1、名称：暗敷管道补贴 2、部位：卫生间 3、规格：12m以上 4、其他：符合设计及规范要求 | 间 | 2 | 297.54 | 595.08 | 405 | 60
44 | 030413003016 | 打洞（孔） | 1、名称：砖墙及砌体墙开孔 2、规格：DN50 3、附件：含孔洞修复 | 个 | 2 | 11.8 | 23.6 | 7.46 | 1.1
|  | 排水工程 |  |  |  |  | 5603 | 570 | 84
本页小计 | [6 empty] | 799 | 429 | 64 | 1
表—07
分部分项工程量清单与计价表
单位工程(专业)：安装工程-24层安装工程 | [9 empty] | 第 16 页 共 19 页
序号 | 项目编码 | 项目名称 | 项目特征 | 计量单位 | 工程量 | 综合单价(元) | 合价(元) | 其中(元) |  |  |  | 备注
[8 empty] | 定额人工费 | 人工费价差 | 定额机械费 | 机械费价差
45 | 031001006036 | 塑料管 | 1、安装部位：室内 2、介质：污废水 3、材质、规格：PVC-U 110 4、连接形式：粘接 5、压力试验及吹、洗 设计要求：按设计文件及相关规范要求 | m | 13.38 | 42.38 | 567.04 | 162.97 | 24.08
46 | 031001006037 | 塑料管 | 1、安装部位：室内 2、介质：污废水 3、材质、规格：PVC-U 75 4、连接形式：粘接 5、压力试验及吹、洗 设计要求：按设计文件及相关规范要求 | m | 4 | 28.32 | 113.28 | 40.16 | 5.96
本页小计 | [6 empty] | 680 | 203 | 30
表—07
分部分项工程量清单与计价表
单位工程(专业)：安装工程-24层安装工程 | [9 empty] | 第 17 页 共 19 页
序号 | 项目编码 | 项目名称 | 项目特征 | 计量单位 | 工程量 | 综合单价(元) | 合价(元) | 其中(元) |  |  |  | 备注
[8 empty] | 定额人工费 | 人工费价差 | 定额机械费 | 机械费价差
47 | 031001006038 | 塑料管 | 1、安装部位：室内 2、介质：污废水 3、材质、规格：PVC-U 50 4、连接形式：粘接 5、压力试验及吹、洗 设计要求：按设计文件及相关规范要求 | m | 6.7 | 19.8 | 132.66 | 55.21 | 8.17
48 | 030413003017 | 打洞（孔） | 1、名称：砖墙及砌体墙开孔 2、规格：DN80 3、附件：含孔洞修复 | 个 | 2 | 14.05 | 28.1 | 10.36 | 1.54
49 | 030413003018 | 打洞（孔） | 1、名称：砖墙及砌体墙开孔 2、规格：DN100 3、附件：含孔洞修复 | 个 | 4 | 16.91 | 67.64 | 27.2 | 4.04
本页小计 | [6 empty] | 228 | 93 | 14
表—07
分部分项工程量清单与计价表
单位工程(专业)：安装工程-24层安装工程 | [9 empty] | 第 18 页 共 19 页
序号 | 项目编码 | 项目名称 | 项目特征 | 计量单位 | 工程量 | 综合单价(元) | 合价(元) | 其中(元) |  |  |  | 备注
[8 empty] | 定额人工费 | 人工费价差 | 定额机械费 | 机械费价差
50 | 031004007005 | 小便器 | 1、材质：瓷质 2、规格、类型：壁挂式 3、组装形式：延时冲洗阀 4、附件：延时冲洗阀、三角阀、金属软管、五金配件等. | 组 | 2 | 412.69 | 825.38 | 39.86 | 5.9
51 | 031004014005 | 给、排水附（配）件 | 1、名称：地漏安装 2、材质：不锈钢 3、规格：DN50 4、其他：详见设计及规范 | 个 | 2 | 24.93 | 49.86 | 18.98 | 2.82
52 | 031004006005 | 大便器 | 1、材质：瓷质 2、规格、类型：蹲式 3、组装形式：脚踏延时冲洗 4、附件：脚踏延时冲洗阀、下水、五金配件等 | 组 | 4 | 575.18 | 2300.72 | 136.64 | 20.24
本页小计 | [6 empty] | 3176 | 195 | 29
表—07
分部分项工程量清单与计价表
单位工程(专业)：安装工程-24层安装工程 | [9 empty] | 第 19 页 共 19 页
序号 | 项目编码 | 项目名称 | 项目特征 | 计量单位 | 工程量 | 综合单价(元) | 合价(元) | 其中(元) |  |  |  | 备注
[8 empty] | 定额人工费 | 人工费价差 | 定额机械费 | 机械费价差
53 | 031004008005 | 其他成品卫生器具 | 1、材质：瓷质 2、规格、类型：成品拖布池 3、附件名称、数量：长颈水嘴、五金配件等 | 套 | 1 | 426.93 | 426.93 | 23.03 | 3.41
54 | 031004003005 | 洗脸盆 | 1、材质：瓷质 2、规格、类型：冷热水 3、组装形式：台下盆 4、附件：洗脸盆龙头、下水、三角阀、金属软管、五金配件等 | 组 | 2 | 545.7 | 1091.4 | 55.46 | 8.22
本页小计 | [6 empty] | 1518 | 78 | 12
合 计 | [6 empty] | 34148 | 8666 | 1283 | 18
表—07

## 表-08 施工技术措施项目清单与计价表【24层安装工程】
施工技术措施项目清单与计价表
单位工程(专业)：安装工程-24层安装工程 | [9 empty] | 第 1 页 共 1 页
序号 | 项目编码 | 项目名称 | 项目特征 | 计量单位 | 工程量 | 综合单价(元) | 合价(元) | 其中(元) |  |  |  | 备注
[8 empty] | 定额人工费 | 人工费价差 | 定额机械费 | 机械费价差
|  | [请输入分部名称] |  |  |  |  | 413 | 89 | 13
1 | 031301017005 | 脚手架搭拆 | 脚手架搭拆费第四、十层 | 项 | 1 | 412.66 | 412.66 | 89.12 | 13.2
本页小计 | [6 empty] | 413 | 89 | 13
合 计 | [6 empty] | 413 | 89 | 13
表—08

## 表-09 工程量清单综合单价计算表【24层安装工程】
工程量清单综合单价计算表
单位工程(专业)：安装工程-24层安装工程 | [10 empty] | 第 1 页 共 11 页
序号 | 项目编号 | 项目名称 | 计量单位 | 数量 | 综合单价（元） | [8 empty] | 合计(元)
[5 empty] | 定额人工费 | 人工费价差 | 材料费 | 定额机械费 | 机械费价差 | 管理费 | 利润 | 风险费用 | 小计
电气工程
户内电气
1 | 030404019009 | 控制开关 | 个 | 3 | 7.7 | 1.14 | 106.85 |  |  | 1.67 | 0.8 |  | 118.16 | 354
| 4-4-83 | 微型空气开关(卡插式) | 个 | 3 | 7.7 | 1.14 | 106.85 |  |  | 1.67 | 0.8 |  | 118.16 | 354
2 | 030411001031 | 配管 | m | 266.26 | 6.24 | 0.93 | 6 |  |  | 1.36 | 0.65 |  | 15.18 | 4042
| 4-11-2 换 | 套接紧定式镀锌钢导管(JDG)敷设 砖、混凝土结构明配 公称直径(mm)20 | m | 266.26 | 6.24 | 0.93 | 6 |  |  | 1.36 | 0.65 |  | 15.18 | 4042
3 | 030411001032 | 配管 | m | 36.62 | 3.77 | 0.55 | 5.62 | 0.05 |  | 0.83 | 0.4 |  | 11.22 | 411
| 4-11-8 换 | 套接紧定式镀锌钢导管(JDG)敷设 砖、混凝土结构暗配 公称直径(mm)20 | m | 36.62 | 3.77 | 0.55 | 5.62 | 0.05 |  | 0.83 | 0.4 |  | 11.22 | 411
4 | 030411001033 | 配管 | m | 26.8 | 7.26 | 1.08 | 9.46 |  |  | 1.58 | 0.76 |  | 20.14 | 540
| 4-11-178 | 金属软管敷设 内径(mm)≤16每根长≤0.5m | m | 26.8 | 7.26 | 1.08 | 9.46 |  |  | 1.58 | 0.76 |  | 20.14 | 540
5 | 030411004017 | 配线 | m | 835.13 | 0.61 | 0.09 | 2.4 |  |  | 0.13 | 0.06 |  | 3.29 | 2748
表-09
工程量清单综合单价计算表
单位工程(专业)：安装工程-24层安装工程 | [10 empty] | 第 2 页 共 11 页
序号 | 项目编号 | 项目名称 | 计量单位 | 数量 | 综合单价（元） | [8 empty] | 合计(元)
[5 empty] | 定额人工费 | 人工费价差 | 材料费 | 定额机械费 | 机械费价差 | 管理费 | 利润 | 风险费用 | 小计
| 4-12-5 换 | 穿照明线 铜芯导线截面(mm2以内)2.5 | m | 835.13 | 0.61 | 0.09 | 2.4 |  |  | 0.13 | 0.06 |  | 3.29 | 2748
6 | 030411004018 | 配线 | m | 280.12 | 0.61 | 0.09 | 2.64 |  |  | 0.13 | 0.06 |  | 3.53 | 989
| 4-12-5 换 | 穿照明线 铜芯导线截面(mm2以内)2.5 | m | 280.12 | 0.61 | 0.09 | 2.64 |  |  | 0.13 | 0.06 |  | 3.53 | 989
7 | 030412004036 | 装饰灯 | m | 31.87 | 13.58 | 2.01 | 8.16 |  |  | 2.95 | 1.41 |  | 28.11 | 896
| 4-13-137 | 天棚荧光灯带 | m | 31.87 | 13.58 | 2.01 | 8.16 |  |  | 2.95 | 1.41 |  | 28.11 | 896
8 | 030412004037 | 装饰灯 | m2 | 0.73 | 50.8 | 7.53 | 114.52 |  |  | 11.03 | 5.28 |  | 189.16 | 138
| 4-13-135 换 | 发光棚荧光灯 | m2 | 0.73 | 50.8 | 7.53 | 114.52 |  |  | 11.03 | 5.28 |  | 189.16 | 138
9 | 030412004038 | 装饰灯 | 套 | 18 | 17.19 | 2.54 | 86.75 |  |  | 3.73 | 1.79 |  | 112 | 2016
| 4-13-163 换 | 点光源艺术装饰灯具安装 嵌入式筒灯灯具直径φ75 | 套 | 18 | 17.19 | 2.54 | 86.75 |  |  | 3.73 | 1.79 |  | 112 | 2016
10 | 030412004039 | 装饰灯 | 套 | 16 | 17.19 | 2.54 | 127.15 |  |  | 3.73 | 1.79 |  | 152.4 | 2438
| 4-13-163 换 | 点光源艺术装饰灯具安装 嵌入式筒灯灯具直径φ75 | 套 | 16 | 17.19 | 2.54 | 127.15 |  |  | 3.73 | 1.79 |  | 152.4 | 2438
11 | 030412004040 | 装饰灯 | m | 48.36 | 13.58 | 2.01 | 8.16 |  |  | 2.95 | 1.41 |  | 28.11 | 1359
表-09
工程量清单综合单价计算表
单位工程(专业)：安装工程-24层安装工程 | [10 empty] | 第 3 页 共 11 页
序号 | 项目编号 | 项目名称 | 计量单位 | 数量 | 综合单价（元） | [8 empty] | 合计(元)
[5 empty] | 定额人工费 | 人工费价差 | 材料费 | 定额机械费 | 机械费价差 | 管理费 | 利润 | 风险费用 | 小计
| 4-13-137 | 天棚荧光灯带 | m | 48.36 | 13.58 | 2.01 | 8.16 |  |  | 2.95 | 1.41 |  | 28.11 | 1359
12 | 030404034021 | 照明开关 | 套 | 4 | 6.62 | 0.98 | 12.72 |  |  | 1.44 | 0.69 |  | 22.45 | 90
| 4-13-301 换 | 跷板暗开关单控≤3联 | 套 | 4 | 6.62 | 0.98 | 12.72 |  |  | 1.44 | 0.69 |  | 22.45 | 90
13 | 030404035013 | 插座 | 套 | 2 | 7.8 | 1.16 | 6.54 |  |  | 1.69 | 0.81 |  | 18 | 36
| 4-13-323 换 | 单相暗插座电流(A)≤16 | 套 | 2 | 7.8 | 1.16 | 6.54 |  |  | 1.69 | 0.81 |  | 18 | 36
14 | 030411006017 | 接线盒 | 个 | 1 | 2.78 | 0.41 | 4.69 |  |  | 0.6 | 0.29 |  | 8.77 | 9
| 4-11-212 换 | 暗装接线盒 | 个 | 1 | 2.78 | 0.41 | 4.69 |  |  | 0.6 | 0.29 |  | 8.77 | 9
15 | 030411006018 | 接线盒 | 个 | 1 | 2.93 | 0.43 | 4.22 |  |  | 0.64 | 0.3 |  | 8.52 | 9
| 4-11-211 换 | 开关盒、插座盒安装 | 个 | 1 | 2.93 | 0.43 | 4.22 |  |  | 0.64 | 0.3 |  | 8.52 | 9
16 | 030413002012 | 凿（压）槽 | m | 36.62 | 3.7 | 0.54 | 1.22 | 0.07 |  | 0.81 | 0.39 |  | 6.73 | 246
| 13-1-142 换 | 混凝土刨沟槽 管径(mm以内)20 二次精装修工程，在原粉刷层上进行砖墙开槽 | m | 36.62 | 1.7 | 0.25 | 0.15 | 0.07 |  | 0.38 | 0.18 |  | 2.73 | 100
| 4-11-217 | 沟槽恢复配管1-2根 | m | 36.62 | 2 | 0.29 | 1.07 |  |  | 0.43 | 0.21 |  | 4 | 146
电梯厅及卫生间电气工程
17 | 03040401901 | 控制开关 | 个 | 7 | 7.7 | 1.14 | 106.85 |  |  | 1.67 | 0.8 |  | 118.16 | 827
表-09
工程量清单综合单价计算表
单位工程(专业)：安装工程-24层安装工程 | [10 empty] | 第 4 页 共 11 页
序号 | 项目编号 | 项目名称 | 计量单位 | 数量 | 综合单价（元） | [8 empty] | 合计(元)
[5 empty] | 定额人工费 | 人工费价差 | 材料费 | 定额机械费 | 机械费价差 | 管理费 | 利润 | 风险费用 | 小计
0
| 4-4-83 | 微型空气开关(卡插式) | 个 | 7 | 7.7 | 1.14 | 106.85 |  |  | 1.67 | 0.8 |  | 118.16 | 827
18 | 030411001034 | 配管 | m | 98.03 | 6.24 | 0.93 | 6 |  |  | 1.36 | 0.65 |  | 15.18 | 1488
| 4-11-2 换 | 套接紧定式镀锌钢导管(JDG)敷设 砖、混凝土结构明配 公称直径(mm)20 | m | 98.03 | 6.24 | 0.93 | 6 |  |  | 1.36 | 0.65 |  | 15.18 | 1488
19 | 030411001035 | 配管 | m | 20.86 | 6.61 | 0.98 | 6.98 |  |  | 1.44 | 0.69 |  | 16.7 | 348
| 4-11-3 换 | 套接紧定式镀锌钢导管(JDG)敷设 砖、混凝土结构明配 公称直径(mm)25 | m | 20.86 | 6.61 | 0.98 | 6.98 |  |  | 1.44 | 0.69 |  | 16.7 | 348
20 | 030411001036 | 配管 | m | 43.45 | 3.77 | 0.55 | 5.62 | 0.05 |  | 0.83 | 0.4 |  | 11.22 | 488
| 4-11-8 换 | 套接紧定式镀锌钢导管(JDG)敷设 砖、混凝土结构暗配 公称直径(mm)20 | m | 43.45 | 3.77 | 0.55 | 5.62 | 0.05 |  | 0.83 | 0.4 |  | 11.22 | 488
21 | 030411001037 | 配管 | m | 8.1 | 5.18 | 0.77 | 7.04 | 0.07 |  | 1.14 | 0.55 |  | 14.75 | 119
表-09
工程量清单综合单价计算表
单位工程(专业)：安装工程-24层安装工程 | [10 empty] | 第 5 页 共 11 页
序号 | 项目编号 | 项目名称 | 计量单位 | 数量 | 综合单价（元） | [8 empty] | 合计(元)
[5 empty] | 定额人工费 | 人工费价差 | 材料费 | 定额机械费 | 机械费价差 | 管理费 | 利润 | 风险费用 | 小计
| 4-11-9 换 | 套接紧定式镀锌钢导管(JDG)敷设 砖、混凝土结构暗配 公称直径(mm)25 | m | 8.1 | 5.18 | 0.77 | 7.04 | 0.07 |  | 1.14 | 0.55 |  | 14.75 | 119
22 | 030411001038 | 配管 | m | 8.7 | 7.26 | 1.08 | 9.46 |  |  | 1.58 | 0.76 |  | 20.14 | 175
| 4-11-178 | 金属软管敷设 内径(mm)≤16每根长≤0.5m | m | 8.7 | 7.26 | 1.08 | 9.46 |  |  | 1.58 | 0.76 |  | 20.14 | 175
23 | 030411004019 | 配线 | m | 440.76 | 0.61 | 0.09 | 2.4 |  |  | 0.13 | 0.06 |  | 3.29 | 1450
| 4-12-5 换 | 穿照明线 铜芯导线截面(mm2以内)2.5 | m | 440.76 | 0.61 | 0.09 | 2.4 |  |  | 0.13 | 0.06 |  | 3.29 | 1450
24 | 030411004020 | 配线 | m | 171.02 | 0.61 | 0.09 | 2.64 |  |  | 0.13 | 0.06 |  | 3.53 | 604
| 4-12-5 换 | 穿照明线 铜芯导线截面(mm2以内)2.5 | m | 171.02 | 0.61 | 0.09 | 2.64 |  |  | 0.13 | 0.06 |  | 3.53 | 604
25 | 030412004041 | 装饰灯 | 套 | 22 | 17.19 | 2.54 | 86.75 |  |  | 3.73 | 1.79 |  | 112 | 2464
| 4-13-163 换 | 点光源艺术装饰灯具安装 嵌入式筒灯灯具直径φ75 | 套 | 22 | 17.19 | 2.54 | 86.75 |  |  | 3.73 | 1.79 |  | 112 | 2464
26 | 030412004042 | 装饰灯 | m | 19.48 | 13.58 | 2.01 | 8.16 |  |  | 2.95 | 1.41 |  | 28.11 | 548
| 4-13-137 | 天棚荧光灯带 | m | 19.48 | 13.58 | 2.01 | 8.16 |  |  | 2.95 | 1.41 |  | 28.11 | 548
27 | 03041200404 | 装饰灯 | m | 13.8 | 13.58 | 2.01 | 8.16 |  |  | 2.95 | 1.41 |  | 28.11 | 388
表-09
工程量清单综合单价计算表
单位工程(专业)：安装工程-24层安装工程 | [10 empty] | 第 6 页 共 11 页
序号 | 项目编号 | 项目名称 | 计量单位 | 数量 | 综合单价（元） | [8 empty] | 合计(元)
[5 empty] | 定额人工费 | 人工费价差 | 材料费 | 定额机械费 | 机械费价差 | 管理费 | 利润 | 风险费用 | 小计
3
| 4-13-137 | 天棚荧光灯带 | m | 13.8 | 13.58 | 2.01 | 8.16 |  |  | 2.95 | 1.41 |  | 28.11 | 388
28 | 030404031004 | 小电器 | 台 | 2 | 28.35 | 4.2 | 134.54 |  |  | 6.16 | 2.95 |  | 176.2 | 352
| 4-4-138 | 风扇安装换气扇 | 台 | 2 | 28.35 | 4.2 | 134.54 |  |  | 6.16 | 2.95 |  | 176.2 | 352
29 | 030404034022 | 照明开关 | 套 | 3 | 6.62 | 0.98 | 4.96 |  |  | 1.44 | 0.69 |  | 14.69 | 44
| 4-13-301 换 | 跷板暗开关单控≤3联 | 套 | 3 | 6.62 | 0.98 | 4.96 |  |  | 1.44 | 0.69 |  | 14.69 | 44
30 | 030404034023 | 照明开关 | 套 | 2 | 6.62 | 0.98 | 7.07 |  |  | 1.44 | 0.69 |  | 16.8 | 34
| 4-13-301 换 | 跷板暗开关单控≤3联 | 套 | 2 | 6.62 | 0.98 | 7.07 |  |  | 1.44 | 0.69 |  | 16.8 | 34
31 | 030404034024 | 照明开关 | 套 | 3 | 6.62 | 0.98 | 12.72 |  |  | 1.44 | 0.69 |  | 22.45 | 67
| 4-13-301 换 | 跷板暗开关单控≤3联 | 套 | 3 | 6.62 | 0.98 | 12.72 |  |  | 1.44 | 0.69 |  | 22.45 | 67
32 | 030404035014 | 插座 | 套 | 2 | 7.8 | 1.16 | 6.54 |  |  | 1.69 | 0.81 |  | 18 | 36
| 4-13-323 换 | 单相暗插座电流(A)≤16 | 套 | 2 | 7.8 | 1.16 | 6.54 |  |  | 1.69 | 0.81 |  | 18 | 36
33 | 030404035015 | 插座 | 套 | 6 | 7.8 | 1.16 | 11.81 |  |  | 1.69 | 0.81 |  | 23.27 | 140
| 4-13-323 换 | 单相暗插座电流(A)≤16 | 套 | 6 | 7.8 | 1.16 | 11.81 |  |  | 1.69 | 0.81 |  | 23.27 | 140
34 | 030411006019 | 接线盒 | 个 | 11 | 2.78 | 0.41 | 4.69 |  |  | 0.6 | 0.29 |  | 8.77 | 96
表-09
工程量清单综合单价计算表
单位工程(专业)：安装工程-24层安装工程 | [10 empty] | 第 7 页 共 11 页
序号 | 项目编号 | 项目名称 | 计量单位 | 数量 | 综合单价（元） | [8 empty] | 合计(元)
[5 empty] | 定额人工费 | 人工费价差 | 材料费 | 定额机械费 | 机械费价差 | 管理费 | 利润 | 风险费用 | 小计
| 4-11-212 换 | 暗装接线盒 | 个 | 11 | 2.78 | 0.41 | 4.69 |  |  | 0.6 | 0.29 |  | 8.77 | 96
35 | 030411006020 | 接线盒 | 个 | 4 | 2.93 | 0.43 | 4.22 |  |  | 0.64 | 0.3 |  | 8.52 | 34
| 4-11-211 换 | 开关盒、插座盒安装 | 个 | 4 | 2.93 | 0.43 | 4.22 |  |  | 0.64 | 0.3 |  | 8.52 | 34
36 | 030413002013 | 凿（压）槽 | m | 43.45 | 3.7 | 0.54 | 1.22 | 0.07 |  | 0.81 | 0.39 |  | 6.73 | 292
| 13-1-142 换 | 混凝土刨沟槽 管径(mm以内)20 二次精装修工程，在原粉刷层上进行砖墙开槽 | m | 43.45 | 1.7 | 0.25 | 0.15 | 0.07 |  | 0.38 | 0.18 |  | 2.73 | 119
| 4-11-217 | 沟槽恢复配管1-2根 | m | 43.45 | 2 | 0.29 | 1.07 |  |  | 0.43 | 0.21 |  | 4 | 174
37 | 030413002014 | 凿（压）槽 | m | 8.1 | 4.25 | 0.63 | 1.38 | 0.1 |  | 0.94 | 0.45 |  | 7.75 | 63
| 13-1-143 换 | 混凝土刨沟槽 管径(mm以内)32 二次精装修工程，在原粉刷层上进行砖墙开槽 | m | 8.1 | 2.25 | 0.34 | 0.31 | 0.1 |  | 0.51 | 0.24 |  | 3.75 | 30
| 4-11-217 | 沟槽恢复配管1-2根 | m | 8.1 | 2 | 0.29 | 1.07 |  |  | 0.43 | 0.21 |  | 4 | 32
给排水工程
给水工程
38 | 031001006032 | 塑料管 | m | 9.36 | 6.53 | 0.97 | 5.47 | 0.11 |  | 1.44 | 0.69 |  | 15.21 | 142
表-09
工程量清单综合单价计算表
单位工程(专业)：安装工程-24层安装工程 | [10 empty] | 第 8 页 共 11 页
序号 | 项目编号 | 项目名称 | 计量单位 | 数量 | 综合单价（元） | [8 empty] | 合计(元)
[5 empty] | 定额人工费 | 人工费价差 | 材料费 | 定额机械费 | 机械费价差 | 管理费 | 利润 | 风险费用 | 小计
| 10-1-229 换 | 室内塑料给水管(热熔连接) 公称直径(mm以内)15 | m | 9.36 | 6.22 | 0.93 | 5.24 | 0.11 |  | 1.37 | 0.66 |  | 14.53 | 136
| 10-8-31 | 管道消毒、冲洗 公称直径(mm以内)50 | m | 9.36 | 0.31 | 0.04 | 0.23 |  |  | 0.07 | 0.03 |  | 0.68 | 6
39 | 031001006033 | 塑料管 | m | 10.87 | 8.09 | 1.19 | 9.57 | 0.11 |  | 1.78 | 0.85 |  | 21.59 | 235
| 10-1-231 换 | 室内塑料给水管(热熔连接) 公称直径(mm以内)25 | m | 10.87 | 7.78 | 1.15 | 9.34 | 0.11 |  | 1.71 | 0.82 |  | 20.91 | 227
| 10-8-31 | 管道消毒、冲洗 公称直径(mm以内)50 | m | 10.87 | 0.31 | 0.04 | 0.23 |  |  | 0.07 | 0.03 |  | 0.68 | 7
40 | 031001006034 | 塑料管 | m | 1.29 | 11.73 | 1.73 | 20.25 | 0.11 |  | 2.57 | 1.23 |  | 37.62 | 49
| 10-1-233 换 | 室内塑料给水管(热熔连接) 公称直径(mm以内)40 | m | 1.29 | 11.42 | 1.69 | 20.02 | 0.11 |  | 2.5 | 1.2 |  | 36.94 | 48
| 10-8-31 | 管道消毒、冲洗 公称直径(mm以内)50 | m | 1.29 | 0.31 | 0.04 | 0.23 |  |  | 0.07 | 0.03 |  | 0.68 | 1
41 | 031001006035 | 塑料管 | m | 18.7 | 12.04 | 1.78 | 32.42 | 0.18 |  | 2.66 | 1.27 |  | 50.35 | 942
| 10-1-234 换 | 室内塑料给水管(热熔连接) 公称直径(mm以内)50 | m | 18.7 | 11.73 | 1.74 | 32.19 | 0.18 |  | 2.59 | 1.24 |  | 49.67 | 929
表-09
工程量清单综合单价计算表
单位工程(专业)：安装工程-24层安装工程 | [10 empty] | 第 9 页 共 11 页
序号 | 项目编号 | 项目名称 | 计量单位 | 数量 | 综合单价（元） | [8 empty] | 合计(元)
[5 empty] | 定额人工费 | 人工费价差 | 材料费 | 定额机械费 | 机械费价差 | 管理费 | 利润 | 风险费用 | 小计
| 10-8-31 | 管道消毒、冲洗 公称直径(mm以内)50 | m | 18.7 | 0.31 | 0.04 | 0.23 |  |  | 0.07 | 0.03 |  | 0.68 | 13
42 | 031003001005 | 螺纹阀门 | 个 | 1 | 16.74 | 2.48 | 154.52 | 0.82 | -0.04 | 3.81 | 1.83 |  | 180.16 | 180
| 10-2-6 | 螺纹阀门安装 公称直径(mm以内)50 | 个 | 1 | 16.74 | 2.48 | 154.52 | 0.82 | -0.04 | 3.81 | 1.83 |  | 180.16 | 180
43 | 03B005 | 暗敷管道补贴 | 间 | 2 | 202.5 | 30 |  |  |  | 43.98 | 21.06 |  | 297.54 | 595
| BC10-2 | 卫生间 内周长在12m以上 暗敷管道补贴 | 间 | 2 | 202.5 | 30 |  |  |  | 43.98 | 21.06 |  | 297.54 | 595
44 | 030413003016 | 打洞（孔） | 个 | 2 | 3.73 | 0.55 | 6.32 |  |  | 0.81 | 0.39 |  | 11.8 | 24
| 13-1-132 换 | 混凝土楼板钻孔 钻孔直径(mm以内)63 砖墙及砌体墙钻孔 | 个 | 2 | 3.73 | 0.55 | 1.32 |  |  | 0.81 | 0.39 |  | 6.8 | 14
| 补 | 孔洞修复 | 个 | 2 |  |  | 5 | [5 empty] | 5 | 10
排水工程
45 | 031001006036 | 塑料管 | m | 13.38 | 12.18 | 1.8 | 24.48 |  |  | 2.65 | 1.27 |  | 42.38 | 567
| 10-1-278 换 | 室内塑料排水管(粘接) 公称直径(mm以内)100 | m | 13.38 | 12.18 | 1.8 | 24.48 |  |  | 2.65 | 1.27 |  | 42.38 | 567
46 | 031001006037 | 塑料管 | m | 4 | 10.04 | 1.49 | 13.57 |  |  | 2.18 | 1.04 |  | 28.32 | 113
| 10-1-277 换 | 室内塑料排水管(粘接) 公称直径(mm以内)75 | m | 4 | 10.04 | 1.49 | 13.57 |  |  | 2.18 | 1.04 |  | 28.32 | 113
表-09
工程量清单综合单价计算表
单位工程(专业)：安装工程-24层安装工程 | [10 empty] | 第 10 页 共 11 页
序号 | 项目编号 | 项目名称 | 计量单位 | 数量 | 综合单价（元） | [8 empty] | 合计(元)
[5 empty] | 定额人工费 | 人工费价差 | 材料费 | 定额机械费 | 机械费价差 | 管理费 | 利润 | 风险费用 | 小计
47 | 031001006038 | 塑料管 | m | 6.7 | 8.24 | 1.22 | 7.69 |  |  | 1.79 | 0.86 |  | 19.8 | 133
| 10-1-276 换 | 室内塑料排水管(粘接) 公称直径(mm以内)50 | m | 6.7 | 8.24 | 1.22 | 7.69 |  |  | 1.79 | 0.86 |  | 19.8 | 133
48 | 030413003017 | 打洞（孔） | 个 | 2 | 5.18 | 0.77 | 6.43 |  |  | 1.13 | 0.54 |  | 14.05 | 28
| 13-1-133 换 | 混凝土楼板钻孔 钻孔直径(mm以内)83 砖墙及砌体墙钻孔 | 个 | 2 | 5.18 | 0.77 | 1.43 |  |  | 1.13 | 0.54 |  | 9.05 | 18
| 补 | 孔洞修复 | 个 | 2 |  |  | 5 | [5 empty] | 5 | 10
49 | 030413003018 | 打洞（孔） | 个 | 4 | 6.8 | 1.01 | 6.91 |  |  | 1.48 | 0.71 |  | 16.91 | 68
| 13-1-134 换 | 混凝土楼板钻孔 钻孔直径(mm以内)108 砖墙及砌体墙钻孔 | 个 | 4 | 6.8 | 1.01 | 1.91 |  |  | 1.48 | 0.71 |  | 11.91 | 48
| 补 | 孔洞修复 | 个 | 4 |  |  | 5 | [5 empty] | 5 | 20
50 | 031004007005 | 小便器 | 组 | 2 | 19.93 | 2.95 | 383.41 |  |  | 4.33 | 2.07 |  | 412.69 | 825
| 10-3-37 换 | 壁挂式小便器安装 手动开关 | 套 | 2 | 19.93 | 2.95 | 383.41 |  |  | 4.33 | 2.07 |  | 412.69 | 825
51 | 031004014005 | 给、排水附（配）件 | 个 | 2 | 9.49 | 1.41 | 10.98 |  |  | 2.06 | 0.99 |  | 24.93 | 50
| 10-3-79 换 | 地漏安装 公称直径(mm以内)50 | 个 | 2 | 9.49 | 1.41 | 10.98 |  |  | 2.06 | 0.99 |  | 24.93 | 50
表-09
工程量清单综合单价计算表
单位工程(专业)：安装工程-24层安装工程 | [10 empty] | 第 11 页 共 11 页
序号 | 项目编号 | 项目名称 | 计量单位 | 数量 | 综合单价（元） | [8 empty] | 合计(元)
[5 empty] | 定额人工费 | 人工费价差 | 材料费 | 定额机械费 | 机械费价差 | 管理费 | 利润 | 风险费用 | 小计
52 | 031004006005 | 大便器 | 组 | 4 | 34.16 | 5.06 | 524.99 |  |  | 7.42 | 3.55 |  | 575.18 | 2301
| 10-3-32 换 | 蹲式大便器安装 脚踏开关 | 组 | 4 | 34.16 | 5.06 | 524.99 |  |  | 7.42 | 3.55 |  | 575.18 | 2301
53 | 031004008005 | 其他成品卫生器具 | 套 | 1 | 23.03 | 3.41 | 393.09 |  |  | 5 | 2.4 |  | 426.93 | 427
| 10-3-41 换 | 拖布池安装 | 套 | 1 | 23.03 | 3.41 | 393.09 |  |  | 5 | 2.4 |  | 426.93 | 427
54 | 031004003005 | 洗脸盆 | 组 | 2 | 27.73 | 4.11 | 504.96 |  |  | 6.02 | 2.88 |  | 545.7 | 1091
| 10-3-17 换 | 洗脸盆 台下式冷热水 台式洗脸盆(冷水)安装 | 组 | 2 | 27.73 | 4.11 | 504.96 |  |  | 6.02 | 2.88 |  | 545.7 | 1091
合 计： | [13 empty] | 34148
表-09

## 表-09 措施项目清单综合单价计算表【24层安装工程】
措施项目清单综合单价计算表
单位工程(专业)：安装工程-24层安装工程 | [9 empty] | 第 1 页 共 1 页
序号 | 项目编号 | 项目名称 | 计量单位 | 数量 | 综合单价（元） | [8 empty] | 合计(元)
[5 empty] | 定额人工费 | 人工费价差 | 材料费 | 定额机械费 | 机械费价差 | 管理费 | 利润 | 风险费用 | 小计
[请输入分部名称]
1 | 031301017005 | 脚手架搭拆 | 项 | 1 | 89.12 | 13.2 | 281.84 |  |  | 19.21 | 9.29 |  | 412.66 | 413
| 13-2-10 | 脚手架搭拆费第十册 | 工日 | 9.8722 | 1.69 | 0.25 | 5.34 |  |  | 0.37 | 0.18 |  | 7.83 | 77
| 13-2-4 | 脚手架搭拆费第四册 | 工日 | 53.6592 | 1.35 | 0.2 | 4.27 |  |  | 0.29 | 0.14 |  | 6.25 | 335
合 计： | [13 empty] | 413
表-09

## 表-02 专业工程招标控制价计算程序表【25层安装工程】
专业工程招标控制价计算程序表
单位工程（专业）：安装工程-25层安装工程
序号 | 汇 总 内 容 | 费用计算表达式 | 金额（元）
一 | 分部分项工程费 | 表-07 | 64619.88
1 | 其中：定额人工费 | 表-07 | 17012.77
2 | 其中：人工价差 | 表-07 | 2517.89
3 | 其中：定额机械费 | 表-07 | 40.03
4 | 其中：机械费价差 | 表-07 | -0.12
二 | 措施项目费 | 5+6 | 2054.3
5 | 施工技术措施项目费 | 表-08 | 813.85
5.1 | 其中：定额人工费 | 表-08 | 175.76
5.2 | 其中：人工价差 | 表-08 | 26.04
5.3 | 其中：定额机械费 | 表-08
5.4 | 其中：机械费价差 | 表-08
6 | 施工组织措施项目费 | 6.1+6.2+6.3+6.4+6.5+6.6 | 1240.45
6.1 | 安全文明施工基本费 | （1+3+5.1+5.3）×费率6.81% | 1173.26
6.2 | 提前竣工增加费 | （1+3+5.1+5.3）×费率
6.3 | 二次搬运费 | （1+3+5.1+5.3）×费率0.26% | 44.79
6.4 | 冬雨季施工增加费 | （1+3+5.1+5.3）×费率0.13% | 22.4
6.5 | 行车、行人干扰增加费 | （1+3+5.1+5.3）×费率
6.6 | 其他施工组织措施费 | 计价时列岀具体费用名称
三 | 其他项目 | 表-11
四 | 规费 | （1+3+5.1+5.3）×费率30.63% | 5277.11
五 | 税前工程造价 | 一+二+三+四 | 71951.29
六 | 税金 | 五×税率9% | 6475.62
专业工程招标控制价 |  | 一+二+三+四+六 | 78,426.91

## 表-07 分部分项工程量清单与计价表【25层安装工程】
分部分项工程量清单与计价表
单位工程(专业)：安装工程-25层安装工程 | [9 empty] | 第 1 页 共 25 页
序号 | 项目编码 | 项目名称 | 项目特征 | 计量单位 | 工程量 | 综合单价(元) | 合价(元) | 其中(元) |  |  |  | 备注
[8 empty] | 定额人工费 | 人工费价差 | 定额机械费 | 机械费价差
|  | 电气工程 |  |  |  |  | 50484 | 14166 | 2096 | 28
|  | 户内电气 |  |  |  |  | 40426 | 11481 | 1699 | 22
1 | 030404019011 | 控制开关 | 1、名称：配电箱断路器 2、规格：CH2L-C16A/1P+N 3、其他：符合设计及规范要求 | 个 | 11 | 118.16 | 1299.76 | 84.7 | 12.54
2 | 030411001039 | 配管 | 1、名称：薄壁镀锌钢管 2、规格：JDG20 3、配置形式：砖、混凝土结构明配 | m | 412.88 | 15.18 | 6267.52 | 2576.37 | 383.98
3 | 030411001040 | 配管 | 1、名称：薄壁镀锌钢管 2、规格：JDG20 3、配置形式：砖、混凝土结构暗配 | m | 173.66 | 11.22 | 1948.47 | 654.7 | 95.51 | 8.68
4 | 030411001041 | 配管 | 1、名称：金属软管敷设 2、规格：DN20 3、配置形式：砖、混凝土结构明配 | m | 35.2 | 20.14 | 708.93 | 255.55 | 38.02
本页小计 | [6 empty] | 10225 | 3571 | 530 | 9
表—07
分部分项工程量清单与计价表
单位工程(专业)：安装工程-25层安装工程 | [9 empty] | 第 2 页 共 25 页
序号 | 项目编码 | 项目名称 | 项目特征 | 计量单位 | 工程量 | 综合单价(元) | 合价(元) | 其中(元) |  |  |  | 备注
[8 empty] | 定额人工费 | 人工费价差 | 定额机械费 | 机械费价差
5 | 030411004021 | 配线 | 1、名称：铜芯塑料绝缘电线 2、类型：照明 3、规格、型号：WDZB1-BYJ-2.5 4、配线形式：管内穿线 | m | 1530.78 | 3.29 | 5036.27 | 933.78 | 137.77
6 | 030411004022 | 配线 | 1、名称：铜芯塑料绝缘电线 2、类型：照明 3、规格、型号：WDZB1-BYJR-2.5 4、配线形式：管内穿线 | m | 463.54 | 3.53 | 1636.3 | 282.76 | 41.72
7 | 030502005002 | 双绞线缆 | 1、名称：双绞线缆 2、规格：4UTP(CAT6) 3、线缆对数：4 4、敷设方式：管内穿放 | m | 39.16 | 4.58 | 179.35 | 35.24 | 5.09 | 0.78
本页小计 | [6 empty] | 6852 | 1252 | 185 | 1
表—07
分部分项工程量清单与计价表
单位工程(专业)：安装工程-25层安装工程 | [9 empty] | 第 3 页 共 25 页
序号 | 项目编码 | 项目名称 | 项目特征 | 计量单位 | 工程量 | 综合单价(元) | 合价(元) | 其中(元) |  |  |  | 备注
[8 empty] | 定额人工费 | 人工费价差 | 定额机械费 | 机械费价差
8 | 030412004044 | 装饰灯 | 1、名称：磁吸轨道灯 2、规格：12w，4000K，开孔尺寸：W30*H40-60mm 3、安装形式：吸顶式 4、附件：含磁吸轨道、光源及安全变压器 | 套 | 6 | 314.25 | 1885.5 | 115.86 | 17.22
9 | 030412004045 | 装饰灯 | 1、名称：LED灯带 2、规格：7W/m，3000K 3、安装形式：内藏 4、附件：分支接头、灯带驱动器等 | m | 101.65 | 28.11 | 2857.38 | 1380.41 | 204.31
本页小计 | [6 empty] | 4743 | 1496 | 222
表—07
分部分项工程量清单与计价表
单位工程(专业)：安装工程-25层安装工程 | [9 empty] | 第 4 页 共 25 页
序号 | 项目编码 | 项目名称 | 项目特征 | 计量单位 | 工程量 | 综合单价(元) | 合价(元) | 其中(元) |  |  |  | 备注
[8 empty] | 定额人工费 | 人工费价差 | 定额机械费 | 机械费价差
10 | 030412004046 | 装饰灯 | 1、名称：软膜灯 2、规格：12W/m2，6000K 3、安装方式：嵌入式 4、其他：符合设计及规范要求 | m2 | 47.5 | 189.16 | 8985.1 | 2413 | 357.68
11 | 030412004047 | 装饰灯 | 1、名称：筒灯（含光源） 2、规格：80mm，9W，4000K，LED 3、安装方式：吸顶/嵌入式综合考虑 4、其他：符合设计及规范要求 | 套 | 25 | 112 | 2800 | 429.75 | 63.5
本页小计 | [6 empty] | 11785 | 2843 | 421
表—07
分部分项工程量清单与计价表
单位工程(专业)：安装工程-25层安装工程 | [9 empty] | 第 5 页 共 25 页
序号 | 项目编码 | 项目名称 | 项目特征 | 计量单位 | 工程量 | 综合单价(元) | 合价(元) | 其中(元) |  |  |  | 备注
[8 empty] | 定额人工费 | 人工费价差 | 定额机械费 | 机械费价差
12 | 030412004048 | 装饰灯 | 1、名称：感应筒灯（含光源） 2、规格：80mm，9W，4000K，LED 3、安装方式：吸顶/嵌入式综合考虑 4、其他：符合设计及规范要求 | 套 | 13 | 152.4 | 1981.2 | 223.47 | 33.02
13 | 030412004049 | 装饰灯 | 1、名称：线性灯 2、规格：7w/m，4000K 3、安装形式：内藏 4、附件：分支接头、灯带驱动器等 | m | 65.82 | 28.11 | 1850.2 | 893.84 | 132.29
14 | 030404031005 | 小电器 | 1、名称：浴霸 2、规格：300*600mm，2832W 3、安装方式：吸顶式 4、其他：符合设计及规范要求 | 套 | 1 | 327.69 | 327.69 | 34.7 | 5.14
本页小计 | [6 empty] | 4159 | 1152 | 170
表—07
分部分项工程量清单与计价表
单位工程(专业)：安装工程-25层安装工程 | [9 empty] | 第 6 页 共 25 页
序号 | 项目编码 | 项目名称 | 项目特征 | 计量单位 | 工程量 | 综合单价(元) | 合价(元) | 其中(元) |  |  |  | 备注
[8 empty] | 定额人工费 | 人工费价差 | 定额机械费 | 机械费价差
15 | 030404034025 | 照明开关 | 1、名称：双联单控开关 2、类型：跷板暗开关 3、规格：86型，10A 4、安装方式：暗装 | 套 | 7 | 16.8 | 117.6 | 46.34 | 6.86
16 | 030404034026 | 照明开关 | 1、名称：三联单控开关 2、类型：跷板暗开关 3、规格：86型，10A 4、安装方式：暗装 | 套 | 3 | 22.45 | 67.35 | 19.86 | 2.94
17 | 030404034027 | 照明开关 | 1、名称：空调面板（仅计安装费） 2、类型：跷板暗开关 3、规格：86型，10A 4、安装方式：暗装 | 套 | 5 | 10.63 | 53.15 | 33.1 | 4.9
本页小计 | [6 empty] | 238 | 99 | 15
表—07
分部分项工程量清单与计价表
单位工程(专业)：安装工程-25层安装工程 | [9 empty] | 第 7 页 共 25 页
序号 | 项目编码 | 项目名称 | 项目特征 | 计量单位 | 工程量 | 综合单价(元) | 合价(元) | 其中(元) |  |  |  | 备注
[8 empty] | 定额人工费 | 人工费价差 | 定额机械费 | 机械费价差
18 | 030404035016 | 插座 | 1、名称：单相五孔插座 2、规格：86型，10A 3、安装方式：暗装 | 套 | 15 | 18 | 270 | 117 | 17.4
19 | 030404035017 | 插座 | 1、名称：单相防溅五孔插座 2、规格：86型，10A 3、安装方式：暗装 | 套 | 2 | 23.27 | 46.54 | 15.6 | 2.32
20 | 030502012002 | 信息插座 | 1、名称：信息插座 2、类别：2口 3、安装方式：暗装 4、附件：含终端盒面板 | 个 | 1 | 69.11 | 69.11 | 10.36 | 1.54
21 | 030411006021 | 接线盒 | 1、名称：接线盒 2、材质：钢质 3、规格：86型 4、安装形式：暗装 | 个 | 73 | 8.77 | 640.21 | 202.94 | 29.93
本页小计 | [6 empty] | 1026 | 346 | 51
表—07
分部分项工程量清单与计价表
单位工程(专业)：安装工程-25层安装工程 | [9 empty] | 第 8 页 共 25 页
序号 | 项目编码 | 项目名称 | 项目特征 | 计量单位 | 工程量 | 综合单价(元) | 合价(元) | 其中(元) |  |  |  | 备注
[8 empty] | 定额人工费 | 人工费价差 | 定额机械费 | 机械费价差
22 | 030411006022 | 接线盒 | 1、名称：开关盒、插座盒 2、材质：钢质 3、规格：86型 4、安装形式：暗装 | 个 | 27 | 8.52 | 230.04 | 79.11 | 11.61
23 | 030413002015 | 凿（压）槽 | 1、名称：混凝土刨沟槽 2、规格：DN20 3、其他：含沟槽恢复 | m | 173.66 | 6.73 | 1168.73 | 642.54 | 93.78 | 12.16
|  | 电梯厅及卫生间电气工程 |  |  |  |  | 10058 | 2685 | 397 | 7
24 | 030404019012 | 控制开关 | 1、名称：配电箱断路器 2、规格：CH2L-C16A/1P+N 3、其他：符合设计及规范要求 | 个 | 7 | 118.16 | 827.12 | 53.9 | 7.98
25 | 030411001042 | 配管 | 1、名称：薄壁镀锌钢管 2、规格：JDG20 3、配置形式：砖、混凝土结构明配 | m | 98.03 | 15.18 | 1488.1 | 611.71 | 91.17
本页小计 | [6 empty] | 3714 | 1387 | 205 | 12
表—07
分部分项工程量清单与计价表
单位工程(专业)：安装工程-25层安装工程 | [9 empty] | 第 9 页 共 25 页
序号 | 项目编码 | 项目名称 | 项目特征 | 计量单位 | 工程量 | 综合单价(元) | 合价(元) | 其中(元) |  |  |  | 备注
[8 empty] | 定额人工费 | 人工费价差 | 定额机械费 | 机械费价差
26 | 030411001043 | 配管 | 1、名称：薄壁镀锌钢管 2、规格：JDG25 3、配置形式：砖、混凝土结构明配 | m | 20.86 | 16.7 | 348.36 | 137.88 | 20.45
27 | 030411001044 | 配管 | 1、名称：薄壁镀锌钢管 2、规格：JDG20 3、配置形式：砖、混凝土结构暗配 | m | 43.45 | 11.22 | 487.51 | 163.81 | 23.89 | 2.17
28 | 030411001045 | 配管 | 1、名称：薄壁镀锌钢管 2、规格：JDG25 3、配置形式：砖、混凝土结构暗配 | m | 8.1 | 14.75 | 119.48 | 41.96 | 6.24 | 0.57
29 | 030411001046 | 配管 | 1、名称：金属软管敷设 2、规格：DN20 3、配置形式：砖、混凝土结构明配 | m | 8.7 | 20.14 | 175.22 | 63.16 | 9.4
本页小计 | [6 empty] | 1131 | 407 | 60 | 3
表—07
分部分项工程量清单与计价表
单位工程(专业)：安装工程-25层安装工程 | [9 empty] | 第 10 页 共 25 页
序号 | 项目编码 | 项目名称 | 项目特征 | 计量单位 | 工程量 | 综合单价(元) | 合价(元) | 其中(元) |  |  |  | 备注
[8 empty] | 定额人工费 | 人工费价差 | 定额机械费 | 机械费价差
30 | 030411004023 | 配线 | 1、名称：铜芯塑料绝缘电线 2、类型：照明 3、规格、型号：WDZB1-BYJ-2.5 4、配线形式：管内穿线 | m | 440.76 | 3.29 | 1450.1 | 268.86 | 39.67
31 | 030411004024 | 配线 | 1、名称：铜芯塑料绝缘电线 2、类型：照明 3、规格、型号：WDZB1-BYJR-2.5 4、配线形式：管内穿线 | m | 171.02 | 3.53 | 603.7 | 104.32 | 15.39
32 | 030412004050 | 装饰灯 | 1、名称：筒灯（含光源） 2、规格：80mm，9W，4000K，LED 3、安装方式：吸顶/嵌入式综合考虑 4、其他：符合设计及规范要求 | 套 | 22 | 112 | 2464 | 378.18 | 55.88
本页小计 | [6 empty] | 4518 | 751 | 111
表—07
分部分项工程量清单与计价表
单位工程(专业)：安装工程-25层安装工程 | [9 empty] | 第 11 页 共 25 页
序号 | 项目编码 | 项目名称 | 项目特征 | 计量单位 | 工程量 | 综合单价(元) | 合价(元) | 其中(元) |  |  |  | 备注
[8 empty] | 定额人工费 | 人工费价差 | 定额机械费 | 机械费价差
33 | 030412004051 | 装饰灯 | 1、名称：LED灯带 2、规格：7W/m，3000K 3、安装形式：内藏 4、附件：分支接头、灯带驱动器等 | m | 19.48 | 28.11 | 547.58 | 264.54 | 39.15
34 | 030412004052 | 装饰灯 | 1、名称：线性灯 2、规格：7w/m，4000K 3、安装形式：内藏 4、附件：分支接头、灯带驱动器等 | m | 13.8 | 28.11 | 387.92 | 187.4 | 27.74
35 | 030404031006 | 小电器 | 1、名称：换气扇 2、安装方式：吸顶式 3、其他：符合设计及规范要求 | 台 | 2 | 176.2 | 352.4 | 56.7 | 8.4
本页小计 | [6 empty] | 1288 | 509 | 75
表—07
分部分项工程量清单与计价表
单位工程(专业)：安装工程-25层安装工程 | [9 empty] | 第 12 页 共 25 页
序号 | 项目编码 | 项目名称 | 项目特征 | 计量单位 | 工程量 | 综合单价(元) | 合价(元) | 其中(元) |  |  |  | 备注
[8 empty] | 定额人工费 | 人工费价差 | 定额机械费 | 机械费价差
36 | 030404034028 | 照明开关 | 1、名称：单联单控开关 2、类型：跷板暗开关 3、规格：86型，10A 4、安装方式：暗装 | 套 | 3 | 14.69 | 44.07 | 19.86 | 2.94
37 | 030404034029 | 照明开关 | 1、名称：双联单控开关 2、类型：跷板暗开关 3、规格：86型，10A 4、安装方式：暗装 | 套 | 2 | 16.8 | 33.6 | 13.24 | 1.96
38 | 030404034030 | 照明开关 | 1、名称：三联单控开关 2、类型：跷板暗开关 3、规格：86型，10A 4、安装方式：暗装 | 套 | 3 | 22.45 | 67.35 | 19.86 | 2.94
本页小计 | [6 empty] | 145 | 53 | 8
表—07
分部分项工程量清单与计价表
单位工程(专业)：安装工程-25层安装工程 | [9 empty] | 第 13 页 共 25 页
序号 | 项目编码 | 项目名称 | 项目特征 | 计量单位 | 工程量 | 综合单价(元) | 合价(元) | 其中(元) |  |  |  | 备注
[8 empty] | 定额人工费 | 人工费价差 | 定额机械费 | 机械费价差
39 | 030404035018 | 插座 | 1、名称：单相五孔插座 2、规格：86型，10A 3、安装方式：暗装 | 套 | 2 | 18 | 36 | 15.6 | 2.32
40 | 030404035019 | 插座 | 1、名称：单相防溅五孔插座 2、规格：86型，10A 3、安装方式：暗装 | 套 | 6 | 23.27 | 139.62 | 46.8 | 6.96
41 | 030411006023 | 接线盒 | 1、名称：接线盒 2、材质：钢质 3、规格：86型 4、安装形式：暗装 | 个 | 11 | 8.77 | 96.47 | 30.58 | 4.51
42 | 030411006024 | 接线盒 | 1、名称：开关盒、插座盒 2、材质：钢质 3、规格：86型 4、安装形式：暗装 | 个 | 4 | 8.52 | 34.08 | 11.72 | 1.72
本页小计 | [6 empty] | 306 | 105 | 16
表—07
分部分项工程量清单与计价表
单位工程(专业)：安装工程-25层安装工程 | [9 empty] | 第 14 页 共 25 页
序号 | 项目编码 | 项目名称 | 项目特征 | 计量单位 | 工程量 | 综合单价(元) | 合价(元) | 其中(元) |  |  |  | 备注
[8 empty] | 定额人工费 | 人工费价差 | 定额机械费 | 机械费价差
43 | 030413002016 | 凿（压）槽 | 1、名称：混凝土刨沟槽 2、规格：DN20以下 3、其他：含沟槽恢复 | m | 43.45 | 6.73 | 292.42 | 160.77 | 23.46 | 3.04
44 | 030413002017 | 凿（压）槽 | 1、名称：混凝土刨沟槽 2、规格：DN32以下 3、其他：含沟槽恢复 | m | 8.1 | 7.75 | 62.78 | 34.43 | 5.1 | 0.81
|  | 给排水工程 |  |  |  |  | 14136 | 2847 | 422 | 12
|  | 给水工程 |  |  |  |  | 3312 | 1443 | 214 | 10
本页小计 | [6 empty] | 355 | 195 | 29 | 4
表—07
分部分项工程量清单与计价表
单位工程(专业)：安装工程-25层安装工程 | [9 empty] | 第 15 页 共 25 页
序号 | 项目编码 | 项目名称 | 项目特征 | 计量单位 | 工程量 | 综合单价(元) | 合价(元) | 其中(元) |  |  |  | 备注
[8 empty] | 定额人工费 | 人工费价差 | 定额机械费 | 机械费价差
45 | 031001006039 | 塑料管 | 1、安装部位：室内 2、介质：水 3、材质：PP-R给水管 4、规格：DN15，PN=1.25 5、连接形式：热熔 6、压力试验及吹、洗 设计要求：按设计文件及相关规范要求 | m | 31.14 | 15.21 | 473.64 | 203.34 | 30.21 | 3.43
46 | 031001006040 | 塑料管 | 1、安装部位：室内 2、介质：水 3、材质：PP-R给水管 4、规格：DN20，PN=1.25 5、连接形式：热熔 6、压力试验及吹、洗 设计要求：按设计文件及相关规范要求 | m | 6.9 | 17.29 | 119.3 | 50.37 | 7.45 | 0.76
本页小计 | [6 empty] | 593 | 254 | 38 | 4
表—07
分部分项工程量清单与计价表
单位工程(专业)：安装工程-25层安装工程 | [9 empty] | 第 16 页 共 25 页
序号 | 项目编码 | 项目名称 | 项目特征 | 计量单位 | 工程量 | 综合单价(元) | 合价(元) | 其中(元) |  |  |  | 备注
[8 empty] | 定额人工费 | 人工费价差 | 定额机械费 | 机械费价差
47 | 031001006041 | 塑料管 | 1、安装部位：室内 2、介质：水 3、材质：PP-R给水管 4、规格：DN25，PN=1.25 5、连接形式：热熔 6、压力试验及吹、洗 设计要求：按设计文件及相关规范要求 | m | 14.28 | 21.59 | 308.31 | 115.53 | 16.99 | 1.57
48 | 031001006042 | 塑料管 | 1、安装部位：室内 2、介质：水 3、材质：PP-R给水管 4、规格：DN40，PN=1.25 5、连接形式：热熔 6、压力试验及吹、洗 设计要求：按设计文件及相关规范要求 | m | 1.98 | 37.62 | 74.49 | 23.23 | 3.42 | 0.22
本页小计 | [6 empty] | 383 | 139 | 20 | 2
表—07
分部分项工程量清单与计价表
单位工程(专业)：安装工程-25层安装工程 | [9 empty] | 第 17 页 共 25 页
序号 | 项目编码 | 项目名称 | 项目特征 | 计量单位 | 工程量 | 综合单价(元) | 合价(元) | 其中(元) |  |  |  | 备注
[8 empty] | 定额人工费 | 人工费价差 | 定额机械费 | 机械费价差
49 | 031001006043 | 塑料管 | 1、安装部位：室内 2、介质：水 3、材质：PP-R给水管 4、规格：DN50，PN=1.25 5、连接形式：热熔 6、压力试验及吹、洗 设计要求：按设计文件及相关规范要求 | m | 13.84 | 50.35 | 696.84 | 166.63 | 24.64 | 2.49
50 | 031003001006 | 螺纹阀门 | 1、类型：闸阀 2、材质：铜质 3、规格、压力等级：DN50 4、连接形式：螺纹 | 个 | 1 | 180.16 | 180.16 | 16.74 | 2.48 | 0.82 | -0.04
51 | 031003001007 | 螺纹阀门 | 1、类型：截止阀 2、材质：铜质 3、规格、压力等级：DN15 4、连接形式：螺纹 | 个 | 2 | 31.79 | 63.58 | 13.5 | 2 | 0.26 | -0.02
本页小计 | [6 empty] | 941 | 197 | 29 | 4
表—07
分部分项工程量清单与计价表
单位工程(专业)：安装工程-25层安装工程 | [9 empty] | 第 18 页 共 25 页
序号 | 项目编码 | 项目名称 | 项目特征 | 计量单位 | 工程量 | 综合单价(元) | 合价(元) | 其中(元) |  |  |  | 备注
[8 empty] | 定额人工费 | 人工费价差 | 定额机械费 | 机械费价差
52 | 031003001008 | 螺纹阀门 | 1、类型：截止阀 2、材质：铜质 3、规格、压力等级：DN25 4、连接形式：螺纹 | 个 | 1 | 50.81 | 50.81 | 7.97 | 1.18 | 0.35 | -0.02
53 | 031003001009 | 螺纹阀门 | 1、类型：止回阀 2、材质：铜质 3、规格、压力等级：DN15 4、连接形式：螺纹 | 个 | 2 | 41.76 | 83.52 | 13.5 | 2 | 0.26 | -0.02
54 | 03B006 | 暗敷管道补贴 | 1、名称：暗敷管道补贴 2、部位：卫生间 3、规格：12m以上 4、其他：符合设计及规范要求 | 间 | 4 | 297.54 | 1190.16 | 810 | 120
55 | 030413003019 | 打洞（孔） | 1、名称：砖墙及砌体墙开孔 2、规格：DN50 3、附件：含孔洞修复 | 个 | 6 | 11.8 | 70.8 | 22.38 | 3.3
本页小计 | [6 empty] | 1395 | 854 | 126 | 1
表—07
分部分项工程量清单与计价表
单位工程(专业)：安装工程-25层安装工程 | [9 empty] | 第 19 页 共 25 页
序号 | 项目编码 | 项目名称 | 项目特征 | 计量单位 | 工程量 | 综合单价(元) | 合价(元) | 其中(元) |  |  |  | 备注
[8 empty] | 定额人工费 | 人工费价差 | 定额机械费 | 机械费价差
|  | 热水工程 |  |  |  |  | 462 | 124 | 18 | 2
56 | 031001006044 | 塑料管 | 1、安装部位：室内 2、介质：水 3、材质：PP-R给水管 4、规格：DN15，PN=2.0 5、连接形式：热熔 6、压力试验及吹、洗 设计要求：按设计文件及相关规范要求 | m | 12.7 | 16.59 | 210.69 | 82.93 | 12.32 | 1.4
57 | 031003001010 | 螺纹阀门 | 1、类型：截止阀 2、材质：铜质 3、规格、压力等级：DN15 4、连接形式：螺纹 | 个 | 2 | 31.79 | 63.58 | 13.5 | 2 | 0.26 | -0.02
本页小计 | [6 empty] | 274 | 96 | 14 | 2
表—07
分部分项工程量清单与计价表
单位工程(专业)：安装工程-25层安装工程 | [9 empty] | 第 20 页 共 25 页
序号 | 项目编码 | 项目名称 | 项目特征 | 计量单位 | 工程量 | 综合单价(元) | 合价(元) | 其中(元) |  |  |  | 备注
[8 empty] | 定额人工费 | 人工费价差 | 定额机械费 | 机械费价差
58 | 031208002001 | 管道绝热 | 1、名称：管道保温 2、材质：橡塑管壳 3、规格：DN50mm以下 4、保温厚度：30mm | m3 | 0.07 | 2682.55 | 187.78 | 27.77 | 4.12
|  | 排水工程 |  |  |  |  | 10362 | 1279 | 189
59 | 031001006045 | 塑料管 | 1、安装部位：室内 2、介质：污废水 3、材质、规格：PVC-U 110 4、连接形式：粘接 5、压力试验及吹、洗 设计要求：按设计文件及相关规范要求 | m | 21.82 | 42.38 | 924.73 | 265.77 | 39.27
本页小计 | [6 empty] | 1113 | 294 | 43
表—07
分部分项工程量清单与计价表
单位工程(专业)：安装工程-25层安装工程 | [9 empty] | 第 21 页 共 25 页
序号 | 项目编码 | 项目名称 | 项目特征 | 计量单位 | 工程量 | 综合单价(元) | 合价(元) | 其中(元) |  |  |  | 备注
[8 empty] | 定额人工费 | 人工费价差 | 定额机械费 | 机械费价差
60 | 031001006046 | 塑料管 | 1、安装部位：室内 2、介质：污废水 3、材质、规格：PVC-U 75 4、连接形式：粘接 5、压力试验及吹、洗 设计要求：按设计文件及相关规范要求 | m | 11.25 | 28.32 | 318.6 | 112.95 | 16.76
61 | 031001006047 | 塑料管 | 1、安装部位：室内 2、介质：污废水 3、材质、规格：PVC-U 50 4、连接形式：粘接 5、压力试验及吹、洗 设计要求：按设计文件及相关规范要求 | m | 38.12 | 19.8 | 754.78 | 314.11 | 46.51
本页小计 | [6 empty] | 1073 | 427 | 63
表—07
分部分项工程量清单与计价表
单位工程(专业)：安装工程-25层安装工程 | [9 empty] | 第 22 页 共 25 页
序号 | 项目编码 | 项目名称 | 项目特征 | 计量单位 | 工程量 | 综合单价(元) | 合价(元) | 其中(元) |  |  |  | 备注
[8 empty] | 定额人工费 | 人工费价差 | 定额机械费 | 机械费价差
62 | 030413003020 | 打洞（孔） | 1、名称：砖墙及砌体墙开孔 2、规格：DN50 3、附件：含孔洞修复 | 个 | 1 | 11.8 | 11.8 | 3.73 | 0.55
63 | 030413003021 | 打洞（孔） | 1、名称：砖墙及砌体墙开孔 2、规格：DN80 3、附件：含孔洞修复 | 个 | 4 | 14.05 | 56.2 | 20.72 | 3.08
64 | 030413003022 | 打洞（孔） | 1、名称：砖墙及砌体墙开孔 2、规格：DN100 3、附件：含孔洞修复 | 个 | 3 | 16.91 | 50.73 | 20.4 | 3.03
65 | 031004007006 | 小便器 | 1、材质：瓷质 2、规格、类型：壁挂式 3、组装形式：延时冲洗阀 4、附件：延时冲洗阀、三角阀、金属软管、五金配件等 | 组 | 2 | 412.69 | 825.38 | 39.86 | 5.9
本页小计 | [6 empty] | 944 | 85 | 13
表—07
分部分项工程量清单与计价表
单位工程(专业)：安装工程-25层安装工程 | [9 empty] | 第 23 页 共 25 页
序号 | 项目编码 | 项目名称 | 项目特征 | 计量单位 | 工程量 | 综合单价(元) | 合价(元) | 其中(元) |  |  |  | 备注
[8 empty] | 定额人工费 | 人工费价差 | 定额机械费 | 机械费价差
66 | 031004014006 | 给、排水附（配）件 | 1、名称：地漏安装 2、材质：不锈钢 3、规格：DN50 4、其他：详见设计及规范 | 个 | 5 | 24.93 | 124.65 | 47.45 | 7.05
67 | 031004014007 | 给、排水附（配）件 | 1、名称：带网框地漏安装 2、材质：不锈钢 3、规格：DN50 4、其他：详见设计及规范 | 个 | 2 | 29.98 | 59.96 | 18.98 | 2.82
68 | 031004006006 | 大便器 | 1、材质：瓷质 2、规格、类型：蹲式 3、组装形式：脚踏延时冲洗 4、附件：脚踏延时冲洗阀、下水、五金配件等 | 组 | 4 | 575.18 | 2300.72 | 136.64 | 20.24
本页小计 | [6 empty] | 2485 | 203 | 30
表—07
分部分项工程量清单与计价表
单位工程(专业)：安装工程-25层安装工程 | [9 empty] | 第 24 页 共 25 页
序号 | 项目编码 | 项目名称 | 项目特征 | 计量单位 | 工程量 | 综合单价(元) | 合价(元) | 其中(元) |  |  |  | 备注
[8 empty] | 定额人工费 | 人工费价差 | 定额机械费 | 机械费价差
69 | 031004006007 | 大便器 | 1、材质：瓷质 2、规格、类型：坐式 3、组装形式：分体水箱 4、附件：下水、三角阀、金属软管、五金配件等 | 组 | 2 | 585.81 | 1171.62 | 95.22 | 14.12
70 | 031004008006 | 其他成品卫生器具 | 1、材质：瓷质 2、规格、类型：成品拖布池 3、附件名称、数量：长颈水嘴、五金配件等 | 套 | 1 | 426.93 | 426.93 | 23.03 | 3.41
71 | 031004003006 | 洗脸盆 | 1、材质：瓷质 2、规格、类型：冷水 3、组装形式：台下盆 4、附件：洗脸盆龙头、下水、三角阀、金属软管、五金配件等 | 组 | 4 | 545.7 | 2182.8 | 110.92 | 16.44
本页小计 | [6 empty] | 3781 | 229 | 34
表—07
分部分项工程量清单与计价表
单位工程(专业)：安装工程-25层安装工程 | [9 empty] | 第 25 页 共 25 页
序号 | 项目编码 | 项目名称 | 项目特征 | 计量单位 | 工程量 | 综合单价(元) | 合价(元) | 其中(元) |  |  |  | 备注
[8 empty] | 定额人工费 | 人工费价差 | 定额机械费 | 机械费价差
72 | 031004003007 | 洗脸盆 | 1、材质：瓷质 2、规格、类型：冷热水 3、组装形式：台下盆 4、附件：洗脸盆龙头、下水、三角阀、金属软管、五金配件等 | 组 | 2 | 576.52 | 1153.04 | 69.34 | 10.26
本页小计 | [6 empty] | 1153 | 69 | 10
合 计 | [6 empty] | 64620 | 17013 | 2518 | 40
表—07

## 表-08 施工技术措施项目清单与计价表【25层安装工程】
施工技术措施项目清单与计价表
单位工程(专业)：安装工程-25层安装工程 | [9 empty] | 第 1 页 共 1 页
序号 | 项目编码 | 项目名称 | 项目特征 | 计量单位 | 工程量 | 综合单价(元) | 合价(元) | 其中(元) |  |  |  | 备注
[8 empty] | 定额人工费 | 人工费价差 | 定额机械费 | 机械费价差
|  | [请输入分部名称] |  |  |  |  | 814 | 176 | 26
1 | 031301017006 | 脚手架搭拆 | 脚手架搭拆费第四、十层 | 项 | 1 | 813.85 | 813.85 | 175.76 | 26.04
本页小计 | [6 empty] | 814 | 176 | 26
合 计 | [6 empty] | 814 | 176 | 26
表—08

## 表-09 工程量清单综合单价计算表【25层安装工程】
工程量清单综合单价计算表
单位工程(专业)：安装工程-25层安装工程 | [10 empty] | 第 1 页 共 14 页
序号 | 项目编号 | 项目名称 | 计量单位 | 数量 | 综合单价（元） | [8 empty] | 合计(元)
[5 empty] | 定额人工费 | 人工费价差 | 材料费 | 定额机械费 | 机械费价差 | 管理费 | 利润 | 风险费用 | 小计
电气工程
户内电气
1 | 030404019011 | 控制开关 | 个 | 11 | 7.7 | 1.14 | 106.85 |  |  | 1.67 | 0.8 |  | 118.16 | 1300
| 4-4-83 | 微型空气开关(卡插式) | 个 | 11 | 7.7 | 1.14 | 106.85 |  |  | 1.67 | 0.8 |  | 118.16 | 1300
2 | 030411001039 | 配管 | m | 412.88 | 6.24 | 0.93 | 6 |  |  | 1.36 | 0.65 |  | 15.18 | 6268
| 4-11-2 换 | 套接紧定式镀锌钢导管(JDG)敷设 砖、混凝土结构明配 公称直径(mm)20 | m | 412.88 | 6.24 | 0.93 | 6 |  |  | 1.36 | 0.65 |  | 15.18 | 6268
3 | 030411001040 | 配管 | m | 173.66 | 3.77 | 0.55 | 5.62 | 0.05 |  | 0.83 | 0.4 |  | 11.22 | 1948
| 4-11-8 换 | 套接紧定式镀锌钢导管(JDG)敷设 砖、混凝土结构暗配 公称直径(mm)20 | m | 173.66 | 3.77 | 0.55 | 5.62 | 0.05 |  | 0.83 | 0.4 |  | 11.22 | 1948
4 | 030411001041 | 配管 | m | 35.2 | 7.26 | 1.08 | 9.46 |  |  | 1.58 | 0.76 |  | 20.14 | 709
| 4-11-178 | 金属软管敷设 内径(mm)≤16每根长≤0.5m | m | 35.2 | 7.26 | 1.08 | 9.46 |  |  | 1.58 | 0.76 |  | 20.14 | 709
5 | 030411004021 | 配线 | m | 1530.78 | 0.61 | 0.09 | 2.4 |  |  | 0.13 | 0.06 |  | 3.29 | 5036
表-09
工程量清单综合单价计算表
单位工程(专业)：安装工程-25层安装工程 | [10 empty] | 第 2 页 共 14 页
序号 | 项目编号 | 项目名称 | 计量单位 | 数量 | 综合单价（元） | [8 empty] | 合计(元)
[5 empty] | 定额人工费 | 人工费价差 | 材料费 | 定额机械费 | 机械费价差 | 管理费 | 利润 | 风险费用 | 小计
| 4-12-5 换 | 穿照明线 铜芯导线截面(mm2以内)2.5 | m | 1530.78 | 0.61 | 0.09 | 2.4 |  |  | 0.13 | 0.06 |  | 3.29 | 5036
6 | 030411004022 | 配线 | m | 463.54 | 0.61 | 0.09 | 2.64 |  |  | 0.13 | 0.06 |  | 3.53 | 1636
| 4-12-5 换 | 穿照明线 铜芯导线截面(mm2以内)2.5 | m | 463.54 | 0.61 | 0.09 | 2.64 |  |  | 0.13 | 0.06 |  | 3.53 | 1636
7 | 030502005002 | 双绞线缆 | m | 39.16 | 0.9 | 0.13 | 3.23 | 0.02 |  | 0.2 | 0.1 |  | 4.58 | 179
| 5-2-13 换 | 双绞线缆 管内穿放≤4对 高于超五类的布线 | m | 39.16 | 0.9 | 0.13 | 3.23 | 0.02 |  | 0.2 | 0.1 |  | 4.58 | 179
8 | 030412004044 | 装饰灯 | 套 | 6 | 19.31 | 2.87 | 285.86 |  |  | 4.2 | 2.01 |  | 314.25 | 1886
| 4-13-171 换 | 点光源艺术装饰灯具安装 滑轨式射灯 | 套 | 6 | 5.68 | 0.85 | 176.75 |  |  | 1.23 | 0.59 |  | 185.1 | 1111
| 4-13-172 换 | 点光源艺术装饰灯具安装 滑轨 | m | 6.03 | 9.42 | 1.4 | 64.42 |  |  | 2.05 | 0.98 |  | 78.27 | 472
| 4-4-116 | 安全变压器容量≤500V·A | 台 | 1 | 24.98 | 3.7 | 266.2 |  |  | 5.43 | 2.6 |  | 302.91 | 303
9 | 030412004045 | 装饰灯 | m | 101.65 | 13.58 | 2.01 | 8.16 |  |  | 2.95 | 1.41 |  | 28.11 | 2857
| 4-13-137 | 天棚荧光灯带 | m | 101.65 | 13.58 | 2.01 | 8.16 |  |  | 2.95 | 1.41 |  | 28.11 | 2857
10 | 030412004046 | 装饰灯 | m2 | 47.5 | 50.8 | 7.53 | 114.52 |  |  | 11.03 | 5.28 |  | 189.16 | 8985
| 4-13-135 换 | 发光棚荧光灯 | m2 | 47.5 | 50.8 | 7.53 | 114.52 |  |  | 11.03 | 5.28 |  | 189.16 | 8985
表-09
工程量清单综合单价计算表
单位工程(专业)：安装工程-25层安装工程 | [10 empty] | 第 3 页 共 14 页
序号 | 项目编号 | 项目名称 | 计量单位 | 数量 | 综合单价（元） | [8 empty] | 合计(元)
[5 empty] | 定额人工费 | 人工费价差 | 材料费 | 定额机械费 | 机械费价差 | 管理费 | 利润 | 风险费用 | 小计
11 | 030412004047 | 装饰灯 | 套 | 25 | 17.19 | 2.54 | 86.75 |  |  | 3.73 | 1.79 |  | 112 | 2800
| 4-13-163 换 | 点光源艺术装饰灯具安装 嵌入式筒灯灯具直径φ75 | 套 | 25 | 17.19 | 2.54 | 86.75 |  |  | 3.73 | 1.79 |  | 112 | 2800
12 | 030412004048 | 装饰灯 | 套 | 13 | 17.19 | 2.54 | 127.15 |  |  | 3.73 | 1.79 |  | 152.4 | 1981
| 4-13-163 换 | 点光源艺术装饰灯具安装 嵌入式筒灯灯具直径φ75 | 套 | 13 | 17.19 | 2.54 | 127.15 |  |  | 3.73 | 1.79 |  | 152.4 | 1981
13 | 030412004049 | 装饰灯 | m | 65.82 | 13.58 | 2.01 | 8.16 |  |  | 2.95 | 1.41 |  | 28.11 | 1850
| 4-13-137 | 天棚荧光灯带 | m | 65.82 | 13.58 | 2.01 | 8.16 |  |  | 2.95 | 1.41 |  | 28.11 | 1850
14 | 030404031005 | 小电器 | 套 | 1 | 34.7 | 5.14 | 276.7 |  |  | 7.54 | 3.61 |  | 327.69 | 328
| 4-4-140 | 浴霸安装≤3灯 | 套 | 1 | 34.7 | 5.14 | 276.7 |  |  | 7.54 | 3.61 |  | 327.69 | 328
15 | 030404034025 | 照明开关 | 套 | 7 | 6.62 | 0.98 | 7.07 |  |  | 1.44 | 0.69 |  | 16.8 | 118
| 4-13-301 换 | 跷板暗开关单控≤3联 | 套 | 7 | 6.62 | 0.98 | 7.07 |  |  | 1.44 | 0.69 |  | 16.8 | 118
16 | 030404034026 | 照明开关 | 套 | 3 | 6.62 | 0.98 | 12.72 |  |  | 1.44 | 0.69 |  | 22.45 | 67
| 4-13-301 换 | 跷板暗开关单控≤3联 | 套 | 3 | 6.62 | 0.98 | 12.72 |  |  | 1.44 | 0.69 |  | 22.45 | 67
17 | 030404034027 | 照明开关 | 套 | 5 | 6.62 | 0.98 | 0.9 |  |  | 1.44 | 0.69 |  | 10.63 | 53
表-09
工程量清单综合单价计算表
单位工程(专业)：安装工程-25层安装工程 | [10 empty] | 第 4 页 共 14 页
序号 | 项目编号 | 项目名称 | 计量单位 | 数量 | 综合单价（元） | [8 empty] | 合计(元)
[5 empty] | 定额人工费 | 人工费价差 | 材料费 | 定额机械费 | 机械费价差 | 管理费 | 利润 | 风险费用 | 小计
| 4-13-301 换 | 跷板暗开关单控≤3联 | 套 | 5 | 6.62 | 0.98 | 0.9 |  |  | 1.44 | 0.69 |  | 10.63 | 53
18 | 030404035016 | 插座 | 套 | 15 | 7.8 | 1.16 | 6.54 |  |  | 1.69 | 0.81 |  | 18 | 270
| 4-13-323 换 | 单相暗插座电流(A)≤16 | 套 | 15 | 7.8 | 1.16 | 6.54 |  |  | 1.69 | 0.81 |  | 18 | 270
19 | 030404035017 | 插座 | 套 | 2 | 7.8 | 1.16 | 11.81 |  |  | 1.69 | 0.81 |  | 23.27 | 47
| 4-13-323 换 | 单相暗插座电流(A)≤16 | 套 | 2 | 7.8 | 1.16 | 11.81 |  |  | 1.69 | 0.81 |  | 23.27 | 47
20 | 030502012002 | 信息插座 | 个 | 1 | 10.36 | 1.54 | 53.89 |  |  | 2.24 | 1.08 |  | 69.11 | 69
| 5-2-35 换 | 信息插座 4对模块安装 高于超五类的布线 | 个 | 2 | 3.56 | 0.53 | 23.16 |  |  | 0.77 | 0.37 |  | 28.39 | 57
| 5-2-39 | 信息插座 各类插座面板安装 | 个 | 1 | 3.24 | 0.48 | 7.57 |  |  | 0.7 | 0.34 |  | 12.33 | 12
21 | 030411006021 | 接线盒 | 个 | 73 | 2.78 | 0.41 | 4.69 |  |  | 0.6 | 0.29 |  | 8.77 | 640
| 4-11-212 换 | 暗装接线盒 | 个 | 73 | 2.78 | 0.41 | 4.69 |  |  | 0.6 | 0.29 |  | 8.77 | 640
22 | 030411006022 | 接线盒 | 个 | 27 | 2.93 | 0.43 | 4.22 |  |  | 0.64 | 0.3 |  | 8.52 | 230
| 4-11-211 换 | 开关盒、插座盒安装 | 个 | 27 | 2.93 | 0.43 | 4.22 |  |  | 0.64 | 0.3 |  | 8.52 | 230
23 | 030413002015 | 凿（压）槽 | m | 173.66 | 3.7 | 0.54 | 1.22 | 0.07 |  | 0.81 | 0.39 |  | 6.73 | 1169
表-09
工程量清单综合单价计算表
单位工程(专业)：安装工程-25层安装工程 | [10 empty] | 第 5 页 共 14 页
序号 | 项目编号 | 项目名称 | 计量单位 | 数量 | 综合单价（元） | [8 empty] | 合计(元)
[5 empty] | 定额人工费 | 人工费价差 | 材料费 | 定额机械费 | 机械费价差 | 管理费 | 利润 | 风险费用 | 小计
| 13-1-142 换 | 混凝土刨沟槽 管径(mm以内)20 二次精装修工程，在原粉刷层上进行砖墙开槽 | m | 173.66 | 1.7 | 0.25 | 0.15 | 0.07 |  | 0.38 | 0.18 |  | 2.73 | 474
| 4-11-217 | 沟槽恢复配管1-2根 | m | 173.66 | 2 | 0.29 | 1.07 |  |  | 0.43 | 0.21 |  | 4 | 695
电梯厅及卫生间电气工程
24 | 030404019012 | 控制开关 | 个 | 7 | 7.7 | 1.14 | 106.85 |  |  | 1.67 | 0.8 |  | 118.16 | 827
| 4-4-83 | 微型空气开关(卡插式) | 个 | 7 | 7.7 | 1.14 | 106.85 |  |  | 1.67 | 0.8 |  | 118.16 | 827
25 | 030411001042 | 配管 | m | 98.03 | 6.24 | 0.93 | 6 |  |  | 1.36 | 0.65 |  | 15.18 | 1488
| 4-11-2 换 | 套接紧定式镀锌钢导管(JDG)敷设 砖、混凝土结构明配 公称直径(mm)20 | m | 98.03 | 6.24 | 0.93 | 6 |  |  | 1.36 | 0.65 |  | 15.18 | 1488
26 | 030411001043 | 配管 | m | 20.86 | 6.61 | 0.98 | 6.98 |  |  | 1.44 | 0.69 |  | 16.7 | 348
| 4-11-3 换 | 套接紧定式镀锌钢导管(JDG)敷设 砖、混凝土结构明配 公称直径(mm)25 | m | 20.86 | 6.61 | 0.98 | 6.98 |  |  | 1.44 | 0.69 |  | 16.7 | 348
27 | 030411001044 | 配管 | m | 43.45 | 3.77 | 0.55 | 5.62 | 0.05 |  | 0.83 | 0.4 |  | 11.22 | 488
表-09
工程量清单综合单价计算表
单位工程(专业)：安装工程-25层安装工程 | [10 empty] | 第 6 页 共 14 页
序号 | 项目编号 | 项目名称 | 计量单位 | 数量 | 综合单价（元） | [8 empty] | 合计(元)
[5 empty] | 定额人工费 | 人工费价差 | 材料费 | 定额机械费 | 机械费价差 | 管理费 | 利润 | 风险费用 | 小计
| 4-11-8 换 | 套接紧定式镀锌钢导管(JDG)敷设 砖、混凝土结构暗配 公称直径(mm)20 | m | 43.45 | 3.77 | 0.55 | 5.62 | 0.05 |  | 0.83 | 0.4 |  | 11.22 | 488
28 | 030411001045 | 配管 | m | 8.1 | 5.18 | 0.77 | 7.04 | 0.07 |  | 1.14 | 0.55 |  | 14.75 | 119
| 4-11-9 换 | 套接紧定式镀锌钢导管(JDG)敷设 砖、混凝土结构暗配 公称直径(mm)25 | m | 8.1 | 5.18 | 0.77 | 7.04 | 0.07 |  | 1.14 | 0.55 |  | 14.75 | 119
29 | 030411001046 | 配管 | m | 8.7 | 7.26 | 1.08 | 9.46 |  |  | 1.58 | 0.76 |  | 20.14 | 175
| 4-11-178 | 金属软管敷设 内径(mm)≤16每根长≤0.5m | m | 8.7 | 7.26 | 1.08 | 9.46 |  |  | 1.58 | 0.76 |  | 20.14 | 175
30 | 030411004023 | 配线 | m | 440.76 | 0.61 | 0.09 | 2.4 |  |  | 0.13 | 0.06 |  | 3.29 | 1450
| 4-12-5 换 | 穿照明线 铜芯导线截面(mm2以内)2.5 | m | 440.76 | 0.61 | 0.09 | 2.4 |  |  | 0.13 | 0.06 |  | 3.29 | 1450
31 | 030411004024 | 配线 | m | 171.02 | 0.61 | 0.09 | 2.64 |  |  | 0.13 | 0.06 |  | 3.53 | 604
| 4-12-5 换 | 穿照明线 铜芯导线截面(mm2以内)2.5 | m | 171.02 | 0.61 | 0.09 | 2.64 |  |  | 0.13 | 0.06 |  | 3.53 | 604
32 | 030412004050 | 装饰灯 | 套 | 22 | 17.19 | 2.54 | 86.75 |  |  | 3.73 | 1.79 |  | 112 | 2464
表-09
工程量清单综合单价计算表
单位工程(专业)：安装工程-25层安装工程 | [10 empty] | 第 7 页 共 14 页
序号 | 项目编号 | 项目名称 | 计量单位 | 数量 | 综合单价（元） | [8 empty] | 合计(元)
[5 empty] | 定额人工费 | 人工费价差 | 材料费 | 定额机械费 | 机械费价差 | 管理费 | 利润 | 风险费用 | 小计
| 4-13-163 换 | 点光源艺术装饰灯具安装 嵌入式筒灯灯具直径φ75 | 套 | 22 | 17.19 | 2.54 | 86.75 |  |  | 3.73 | 1.79 |  | 112 | 2464
33 | 030412004051 | 装饰灯 | m | 19.48 | 13.58 | 2.01 | 8.16 |  |  | 2.95 | 1.41 |  | 28.11 | 548
| 4-13-137 | 天棚荧光灯带 | m | 19.48 | 13.58 | 2.01 | 8.16 |  |  | 2.95 | 1.41 |  | 28.11 | 548
34 | 030412004052 | 装饰灯 | m | 13.8 | 13.58 | 2.01 | 8.16 |  |  | 2.95 | 1.41 |  | 28.11 | 388
| 4-13-137 | 天棚荧光灯带 | m | 13.8 | 13.58 | 2.01 | 8.16 |  |  | 2.95 | 1.41 |  | 28.11 | 388
35 | 030404031006 | 小电器 | 台 | 2 | 28.35 | 4.2 | 134.54 |  |  | 6.16 | 2.95 |  | 176.2 | 352
| 4-4-138 | 风扇安装换气扇 | 台 | 2 | 28.35 | 4.2 | 134.54 |  |  | 6.16 | 2.95 |  | 176.2 | 352
36 | 030404034028 | 照明开关 | 套 | 3 | 6.62 | 0.98 | 4.96 |  |  | 1.44 | 0.69 |  | 14.69 | 44
| 4-13-301 换 | 跷板暗开关单控≤3联 | 套 | 3 | 6.62 | 0.98 | 4.96 |  |  | 1.44 | 0.69 |  | 14.69 | 44
37 | 030404034029 | 照明开关 | 套 | 2 | 6.62 | 0.98 | 7.07 |  |  | 1.44 | 0.69 |  | 16.8 | 34
| 4-13-301 换 | 跷板暗开关单控≤3联 | 套 | 2 | 6.62 | 0.98 | 7.07 |  |  | 1.44 | 0.69 |  | 16.8 | 34
38 | 030404034030 | 照明开关 | 套 | 3 | 6.62 | 0.98 | 12.72 |  |  | 1.44 | 0.69 |  | 22.45 | 67
| 4-13-301 换 | 跷板暗开关单控≤3联 | 套 | 3 | 6.62 | 0.98 | 12.72 |  |  | 1.44 | 0.69 |  | 22.45 | 67
39 | 030404035018 | 插座 | 套 | 2 | 7.8 | 1.16 | 6.54 |  |  | 1.69 | 0.81 |  | 18 | 36
表-09
工程量清单综合单价计算表
单位工程(专业)：安装工程-25层安装工程 | [10 empty] | 第 8 页 共 14 页
序号 | 项目编号 | 项目名称 | 计量单位 | 数量 | 综合单价（元） | [8 empty] | 合计(元)
[5 empty] | 定额人工费 | 人工费价差 | 材料费 | 定额机械费 | 机械费价差 | 管理费 | 利润 | 风险费用 | 小计
| 4-13-323 换 | 单相暗插座电流(A)≤16 | 套 | 2 | 7.8 | 1.16 | 6.54 |  |  | 1.69 | 0.81 |  | 18 | 36
40 | 030404035019 | 插座 | 套 | 6 | 7.8 | 1.16 | 11.81 |  |  | 1.69 | 0.81 |  | 23.27 | 140
| 4-13-323 换 | 单相暗插座电流(A)≤16 | 套 | 6 | 7.8 | 1.16 | 11.81 |  |  | 1.69 | 0.81 |  | 23.27 | 140
41 | 030411006023 | 接线盒 | 个 | 11 | 2.78 | 0.41 | 4.69 |  |  | 0.6 | 0.29 |  | 8.77 | 96
| 4-11-212 换 | 暗装接线盒 | 个 | 11 | 2.78 | 0.41 | 4.69 |  |  | 0.6 | 0.29 |  | 8.77 | 96
42 | 030411006024 | 接线盒 | 个 | 4 | 2.93 | 0.43 | 4.22 |  |  | 0.64 | 0.3 |  | 8.52 | 34
| 4-11-211 换 | 开关盒、插座盒安装 | 个 | 4 | 2.93 | 0.43 | 4.22 |  |  | 0.64 | 0.3 |  | 8.52 | 34
43 | 030413002016 | 凿（压）槽 | m | 43.45 | 3.7 | 0.54 | 1.22 | 0.07 |  | 0.81 | 0.39 |  | 6.73 | 292
| 13-1-142 换 | 混凝土刨沟槽 管径(mm以内)20 二次精装修工程，在原粉刷层上进行砖墙开槽 | m | 43.45 | 1.7 | 0.25 | 0.15 | 0.07 |  | 0.38 | 0.18 |  | 2.73 | 119
| 4-11-217 | 沟槽恢复配管1-2根 | m | 43.45 | 2 | 0.29 | 1.07 |  |  | 0.43 | 0.21 |  | 4 | 174
44 | 030413002017 | 凿（压）槽 | m | 8.1 | 4.25 | 0.63 | 1.38 | 0.1 |  | 0.94 | 0.45 |  | 7.75 | 63
| 13-1-143 换 | 混凝土刨沟槽 管径(mm以内)32 二次精装修工程，在原粉刷层上进行砖墙开槽 | m | 8.1 | 2.25 | 0.34 | 0.31 | 0.1 |  | 0.51 | 0.24 |  | 3.75 | 30
| 4-11-217 | 沟槽恢复配管1-2根 | m | 8.1 | 2 | 0.29 | 1.07 |  |  | 0.43 | 0.21 |  | 4 | 32
表-09
工程量清单综合单价计算表
单位工程(专业)：安装工程-25层安装工程 | [10 empty] | 第 9 页 共 14 页
序号 | 项目编号 | 项目名称 | 计量单位 | 数量 | 综合单价（元） | [8 empty] | 合计(元)
[5 empty] | 定额人工费 | 人工费价差 | 材料费 | 定额机械费 | 机械费价差 | 管理费 | 利润 | 风险费用 | 小计
给排水工程
给水工程
45 | 031001006039 | 塑料管 | m | 31.14 | 6.53 | 0.97 | 5.47 | 0.11 |  | 1.44 | 0.69 |  | 15.21 | 474
| 10-1-229 换 | 室内塑料给水管(热熔连接) 公称直径(mm以内)15 | m | 31.14 | 6.22 | 0.93 | 5.24 | 0.11 |  | 1.37 | 0.66 |  | 14.53 | 452
| 10-8-31 | 管道消毒、冲洗 公称直径(mm以内)50 | m | 31.14 | 0.31 | 0.04 | 0.23 |  |  | 0.07 | 0.03 |  | 0.68 | 21
46 | 031001006040 | 塑料管 | m | 6.9 | 7.3 | 1.08 | 6.42 | 0.11 |  | 1.61 | 0.77 |  | 17.29 | 119
| 10-1-230 换 | 室内塑料给水管(热熔连接) 公称直径(mm以内)20 | m | 6.9 | 6.99 | 1.04 | 6.19 | 0.11 |  | 1.54 | 0.74 |  | 16.61 | 115
| 10-8-31 | 管道消毒、冲洗 公称直径(mm以内)50 | m | 6.9 | 0.31 | 0.04 | 0.23 |  |  | 0.07 | 0.03 |  | 0.68 | 5
47 | 031001006041 | 塑料管 | m | 14.28 | 8.09 | 1.19 | 9.57 | 0.11 |  | 1.78 | 0.85 |  | 21.59 | 308
| 10-1-231 换 | 室内塑料给水管(热熔连接) 公称直径(mm以内)25 | m | 14.28 | 7.78 | 1.15 | 9.34 | 0.11 |  | 1.71 | 0.82 |  | 20.91 | 299
| 10-8-31 | 管道消毒、冲洗 公称直径(mm以内)50 | m | 14.28 | 0.31 | 0.04 | 0.23 |  |  | 0.07 | 0.03 |  | 0.68 | 10
48 | 031001006042 | 塑料管 | m | 1.98 | 11.73 | 1.73 | 20.25 | 0.11 |  | 2.57 | 1.23 |  | 37.62 | 74
表-09
工程量清单综合单价计算表
单位工程(专业)：安装工程-25层安装工程 | [10 empty] | 第 10 页 共 14 页
序号 | 项目编号 | 项目名称 | 计量单位 | 数量 | 综合单价（元） | [8 empty] | 合计(元)
[5 empty] | 定额人工费 | 人工费价差 | 材料费 | 定额机械费 | 机械费价差 | 管理费 | 利润 | 风险费用 | 小计
| 10-1-233 换 | 室内塑料给水管(热熔连接) 公称直径(mm以内)40 | m | 1.98 | 11.42 | 1.69 | 20.02 | 0.11 |  | 2.5 | 1.2 |  | 36.94 | 73
| 10-8-31 | 管道消毒、冲洗 公称直径(mm以内)50 | m | 1.98 | 0.31 | 0.04 | 0.23 |  |  | 0.07 | 0.03 |  | 0.68 | 1
49 | 031001006043 | 塑料管 | m | 13.84 | 12.04 | 1.78 | 32.42 | 0.18 |  | 2.66 | 1.27 |  | 50.35 | 697
| 10-1-234 换 | 室内塑料给水管(热熔连接) 公称直径(mm以内)50 | m | 13.84 | 11.73 | 1.74 | 32.19 | 0.18 |  | 2.59 | 1.24 |  | 49.67 | 687
| 10-8-31 | 管道消毒、冲洗 公称直径(mm以内)50 | m | 13.84 | 0.31 | 0.04 | 0.23 |  |  | 0.07 | 0.03 |  | 0.68 | 9
50 | 031003001006 | 螺纹阀门 | 个 | 1 | 16.74 | 2.48 | 154.52 | 0.82 | -0.04 | 3.81 | 1.83 |  | 180.16 | 180
| 10-2-6 | 螺纹阀门安装 公称直径(mm以内)50 | 个 | 1 | 16.74 | 2.48 | 154.52 | 0.82 | -0.04 | 3.81 | 1.83 |  | 180.16 | 180
51 | 031003001007 | 螺纹阀门 | 个 | 2 | 6.75 | 1 | 21.71 | 0.13 | -0.01 | 1.49 | 0.72 |  | 31.79 | 64
| 10-2-1 | 螺纹阀门安装 公称直径(mm以内)15 | 个 | 2 | 6.75 | 1 | 21.71 | 0.13 | -0.01 | 1.49 | 0.72 |  | 31.79 | 64
52 | 031003001008 | 螺纹阀门 | 个 | 1 | 7.97 | 1.18 | 38.65 | 0.35 | -0.02 | 1.81 | 0.87 |  | 50.81 | 51
| 10-2-3 | 螺纹阀门安装 公称直径(mm以内)25 | 个 | 1 | 7.97 | 1.18 | 38.65 | 0.35 | -0.02 | 1.81 | 0.87 |  | 50.81 | 51
53 | 03100300100 | 螺纹阀门 | 个 | 2 | 6.75 | 1 | 31.68 | 0.13 | -0.01 | 1.49 | 0.72 |  | 41.76 | 84
表-09
工程量清单综合单价计算表
单位工程(专业)：安装工程-25层安装工程 | [10 empty] | 第 11 页 共 14 页
序号 | 项目编号 | 项目名称 | 计量单位 | 数量 | 综合单价（元） | [8 empty] | 合计(元)
[5 empty] | 定额人工费 | 人工费价差 | 材料费 | 定额机械费 | 机械费价差 | 管理费 | 利润 | 风险费用 | 小计
9
| 10-2-1 | 螺纹阀门安装 公称直径(mm以内)15 | 个 | 2 | 6.75 | 1 | 31.68 | 0.13 | -0.01 | 1.49 | 0.72 |  | 41.76 | 84
54 | 03B006 | 暗敷管道补贴 | 间 | 4 | 202.5 | 30 |  |  |  | 43.98 | 21.06 |  | 297.54 | 1190
| BC10-2 | 卫生间 内周长在12m以上 暗敷管道补贴 | 间 | 4 | 202.5 | 30 |  |  |  | 43.98 | 21.06 |  | 297.54 | 1190
55 | 030413003019 | 打洞（孔） | 个 | 6 | 3.73 | 0.55 | 6.32 |  |  | 0.81 | 0.39 |  | 11.8 | 71
| 13-1-132 换 | 混凝土楼板钻孔 钻孔直径(mm以内)63 砖墙及砌体墙钻孔 | 个 | 6 | 3.73 | 0.55 | 1.32 |  |  | 0.81 | 0.39 |  | 6.8 | 41
| 补 | 孔洞修复 | 个 | 6 |  |  | 5 | [5 empty] | 5 | 30
热水工程
56 | 031001006044 | 塑料管 | m | 12.7 | 6.53 | 0.97 | 6.85 | 0.11 |  | 1.44 | 0.69 |  | 16.59 | 211
| 10-1-229 换 | 室内塑料给水管(热熔连接) 公称直径(mm以内)15 | m | 12.7 | 6.22 | 0.93 | 6.62 | 0.11 |  | 1.37 | 0.66 |  | 15.91 | 202
| 10-8-31 | 管道消毒、冲洗 公称直径(mm以内)50 | m | 12.7 | 0.31 | 0.04 | 0.23 |  |  | 0.07 | 0.03 |  | 0.68 | 9
57 | 031003001010 | 螺纹阀门 | 个 | 2 | 6.75 | 1 | 21.71 | 0.13 | -0.01 | 1.49 | 0.72 |  | 31.79 | 64
| 10-2-1 | 螺纹阀门安装 公称直径(mm以内)15 | 个 | 2 | 6.75 | 1 | 21.71 | 0.13 | -0.01 | 1.49 | 0.72 |  | 31.79 | 64
表-09
工程量清单综合单价计算表
单位工程(专业)：安装工程-25层安装工程 | [10 empty] | 第 12 页 共 14 页
序号 | 项目编号 | 项目名称 | 计量单位 | 数量 | 综合单价（元） | [8 empty] | 合计(元)
[5 empty] | 定额人工费 | 人工费价差 | 材料费 | 定额机械费 | 机械费价差 | 管理费 | 利润 | 风险费用 | 小计
58 | 031208002001 | 管道绝热 | m3 | 0.07 | 396.77 | 58.78 | 2099.56 |  |  | 86.18 | 41.26 |  | 2682.55 | 188
| 12-4-355 | 橡塑管壳安装(管道) 管道DN50mm以下 | m3 | 0.07 | 396.77 | 58.78 | 2099.56 |  |  | 86.18 | 41.26 |  | 2682.55 | 188
排水工程
59 | 031001006045 | 塑料管 | m | 21.82 | 12.18 | 1.8 | 24.48 |  |  | 2.65 | 1.27 |  | 42.38 | 925
| 10-1-278 换 | 室内塑料排水管(粘接) 公称直径(mm以内)100 | m | 21.82 | 12.18 | 1.8 | 24.48 |  |  | 2.65 | 1.27 |  | 42.38 | 925
60 | 031001006046 | 塑料管 | m | 11.25 | 10.04 | 1.49 | 13.57 |  |  | 2.18 | 1.04 |  | 28.32 | 319
| 10-1-277 换 | 室内塑料排水管(粘接) 公称直径(mm以内)75 | m | 11.25 | 10.04 | 1.49 | 13.57 |  |  | 2.18 | 1.04 |  | 28.32 | 319
61 | 031001006047 | 塑料管 | m | 38.12 | 8.24 | 1.22 | 7.69 |  |  | 1.79 | 0.86 |  | 19.8 | 755
| 10-1-276 换 | 室内塑料排水管(粘接) 公称直径(mm以内)50 | m | 38.12 | 8.24 | 1.22 | 7.69 |  |  | 1.79 | 0.86 |  | 19.8 | 755
62 | 030413003020 | 打洞（孔） | 个 | 1 | 3.73 | 0.55 | 6.32 |  |  | 0.81 | 0.39 |  | 11.8 | 12
| 13-1-132 换 | 混凝土楼板钻孔 钻孔直径(mm以内)63 砖墙及砌体墙钻孔 | 个 | 1 | 3.73 | 0.55 | 1.32 |  |  | 0.81 | 0.39 |  | 6.8 | 7
| 补 | 孔洞修复 | 个 | 1 |  |  | 5 | [5 empty] | 5 | 5
63 | 03041300302 | 打洞（孔） | 个 | 4 | 5.18 | 0.77 | 6.43 |  |  | 1.13 | 0.54 |  | 14.05 | 56
表-09
工程量清单综合单价计算表
单位工程(专业)：安装工程-25层安装工程 | [10 empty] | 第 13 页 共 14 页
序号 | 项目编号 | 项目名称 | 计量单位 | 数量 | 综合单价（元） | [8 empty] | 合计(元)
[5 empty] | 定额人工费 | 人工费价差 | 材料费 | 定额机械费 | 机械费价差 | 管理费 | 利润 | 风险费用 | 小计
1
| 13-1-133 换 | 混凝土楼板钻孔 钻孔直径(mm以内)83 砖墙及砌体墙钻孔 | 个 | 4 | 5.18 | 0.77 | 1.43 |  |  | 1.13 | 0.54 |  | 9.05 | 36
| 补 | 孔洞修复 | 个 | 4 |  |  | 5 | [5 empty] | 5 | 20
64 | 030413003022 | 打洞（孔） | 个 | 3 | 6.8 | 1.01 | 6.91 |  |  | 1.48 | 0.71 |  | 16.91 | 51
| 13-1-134 换 | 混凝土楼板钻孔 钻孔直径(mm以内)108 砖墙及砌体墙钻孔 | 个 | 3 | 6.8 | 1.01 | 1.91 |  |  | 1.48 | 0.71 |  | 11.91 | 36
| 补 | 孔洞修复 | 个 | 3 |  |  | 5 | [5 empty] | 5 | 15
65 | 031004007006 | 小便器 | 组 | 2 | 19.93 | 2.95 | 383.41 |  |  | 4.33 | 2.07 |  | 412.69 | 825
| 10-3-37 换 | 壁挂式小便器安装 手动开关 | 套 | 2 | 19.93 | 2.95 | 383.41 |  |  | 4.33 | 2.07 |  | 412.69 | 825
66 | 031004014006 | 给、排水附（配）件 | 个 | 5 | 9.49 | 1.41 | 10.98 |  |  | 2.06 | 0.99 |  | 24.93 | 125
| 10-3-79 换 | 地漏安装 公称直径(mm以内)50 | 个 | 5 | 9.49 | 1.41 | 10.98 |  |  | 2.06 | 0.99 |  | 24.93 | 125
67 | 031004014007 | 给、排水附（配）件 | 个 | 2 | 9.49 | 1.41 | 16.03 |  |  | 2.06 | 0.99 |  | 29.98 | 60
| 10-3-79 换 | 地漏安装 公称直径(mm以内)50 | 个 | 2 | 9.49 | 1.41 | 16.03 |  |  | 2.06 | 0.99 |  | 29.98 | 60
68 | 03100400600 | 大便器 | 组 | 4 | 34.16 | 5.06 | 524.99 |  |  | 7.42 | 3.55 |  | 575.18 | 2301
表-09
工程量清单综合单价计算表
单位工程(专业)：安装工程-25层安装工程 | [10 empty] | 第 14 页 共 14 页
序号 | 项目编号 | 项目名称 | 计量单位 | 数量 | 综合单价（元） | [8 empty] | 合计(元)
[5 empty] | 定额人工费 | 人工费价差 | 材料费 | 定额机械费 | 机械费价差 | 管理费 | 利润 | 风险费用 | 小计
6
| 10-3-32 换 | 蹲式大便器安装 脚踏开关 | 组 | 4 | 34.16 | 5.06 | 524.99 |  |  | 7.42 | 3.55 |  | 575.18 | 2301
69 | 031004006007 | 大便器 | 组 | 2 | 47.61 | 7.06 | 515.85 |  |  | 10.34 | 4.95 |  | 585.81 | 1172
| 10-3-34 换 | 坐式大便器安装 分体水箱 | 套 | 2 | 47.61 | 7.06 | 515.85 |  |  | 10.34 | 4.95 |  | 585.81 | 1172
70 | 031004008006 | 其他成品卫生器具 | 套 | 1 | 23.03 | 3.41 | 393.09 |  |  | 5 | 2.4 |  | 426.93 | 427
| 10-3-41 换 | 拖布池安装 | 套 | 1 | 23.03 | 3.41 | 393.09 |  |  | 5 | 2.4 |  | 426.93 | 427
71 | 031004003006 | 洗脸盆 | 组 | 4 | 27.73 | 4.11 | 504.96 |  |  | 6.02 | 2.88 |  | 545.7 | 2183
| 10-3-17 换 | 洗脸盆 台下式冷热水 台式洗脸盆(冷水)安装 | 组 | 4 | 27.73 | 4.11 | 504.96 |  |  | 6.02 | 2.88 |  | 545.7 | 2183
72 | 031004003007 | 洗脸盆 | 组 | 2 | 34.67 | 5.13 | 525.58 |  |  | 7.53 | 3.61 |  | 576.52 | 1153
| 10-3-17 换 | 洗脸盆 台下式冷热水 | 组 | 2 | 34.67 | 5.13 | 525.58 |  |  | 7.53 | 3.61 |  | 576.52 | 1153
合 计： | [13 empty] | 64620
表-09

## 表-09 措施项目清单综合单价计算表【25层安装工程】
措施项目清单综合单价计算表
单位工程(专业)：安装工程-25层安装工程 | [9 empty] | 第 1 页 共 1 页
序号 | 项目编号 | 项目名称 | 计量单位 | 数量 | 综合单价（元） | [8 empty] | 合计(元)
[5 empty] | 定额人工费 | 人工费价差 | 材料费 | 定额机械费 | 机械费价差 | 管理费 | 利润 | 风险费用 | 小计
[请输入分部名称]
1 | 031301017006 | 脚手架搭拆 | 项 | 1 | 175.76 | 26.04 | 555.83 |  |  | 37.9 | 18.32 |  | 813.85 | 814
| 13-2-10 | 脚手架搭拆费第十册 | 工日 | 20.569 | 1.69 | 0.25 | 5.34 |  |  | 0.37 | 0.18 |  | 7.83 | 161
| 13-2-4 | 脚手架搭拆费第四册 | 工日 | 104.4469 | 1.35 | 0.2 | 4.27 |  |  | 0.29 | 0.14 |  | 6.25 | 653
合 计： | [13 empty] | 814
表-09

## 表-02 专业工程招标控制价计算程序表【26层安装工程】
专业工程招标控制价计算程序表
单位工程（专业）：安装工程-26层安装工程
序号 | 汇 总 内 容 | 费用计算表达式 | 金额（元）
一 | 分部分项工程费 | 表-07 | 54980.79
1 | 其中：定额人工费 | 表-07 | 14348.01
2 | 其中：人工价差 | 表-07 | 2119.71
3 | 其中：定额机械费 | 表-07 | 49.84
4 | 其中：机械费价差 | 表-07 | -0.04
二 | 措施项目费 | 5+6 | 1724.54
5 | 施工技术措施项目费 | 表-08 | 677.36
5.1 | 其中：定额人工费 | 表-08 | 146.29
5.2 | 其中：人工价差 | 表-08 | 21.67
5.3 | 其中：定额机械费 | 表-08
5.4 | 其中：机械费价差 | 表-08
6 | 施工组织措施项目费 | 6.1+6.2+6.3+6.4+6.5+6.6 | 1047.18
6.1 | 安全文明施工基本费 | （1+3+5.1+5.3）×费率6.81% | 990.46
6.2 | 提前竣工增加费 | （1+3+5.1+5.3）×费率
6.3 | 二次搬运费 | （1+3+5.1+5.3）×费率0.26% | 37.81
6.4 | 冬雨季施工增加费 | （1+3+5.1+5.3）×费率0.13% | 18.91
6.5 | 行车、行人干扰增加费 | （1+3+5.1+5.3）×费率
6.6 | 其他施工组织措施费 | 计价时列岀具体费用名称
三 | 其他项目 | 表-11
四 | 规费 | （1+3+5.1+5.3）×费率30.63% | 4454.87
五 | 税前工程造价 | 一+二+三+四 | 61160.2
六 | 税金 | 五×税率9% | 5504.42
专业工程招标控制价 |  | 一+二+三+四+六 | 66,664.62

## 表-07 分部分项工程量清单与计价表【26层安装工程】
分部分项工程量清单与计价表
单位工程(专业)：安装工程-26层安装工程 | [9 empty] | 第 1 页 共 19 页
序号 | 项目编码 | 项目名称 | 项目特征 | 计量单位 | 工程量 | 综合单价(元) | 合价(元) | 其中(元) |  |  |  | 备注
[8 empty] | 定额人工费 | 人工费价差 | 定额机械费 | 机械费价差
|  | 电气工程 |  |  |  |  | 44883 | 12378 | 1828 | 43
|  | 户内电气 |  |  |  |  | 41626 | 11387 | 1682 | 40
1 | 030404019013 | 控制开关 | 1、名称：配电箱断路器 2、规格：CH2L-C16A/1P+N 3、其他：符合设计及规范要求 | 个 | 11 | 118.16 | 1299.76 | 84.7 | 12.54
2 | 030411001047 | 配管 | 1、名称：薄壁镀锌钢管 2、规格：JDG20 3、配置形式：砖、混凝土结构明配 | m | 321.27 | 15.18 | 4876.88 | 2004.72 | 298.79
3 | 030411001048 | 配管 | 1、名称：薄壁镀锌钢管 2、规格：JDG20 3、配置形式：砖、混凝土结构暗配 | m | 299.73 | 11.22 | 3362.97 | 1129.98 | 164.85 | 14.99
4 | 030411001049 | 配管 | 1、名称：金属软管敷设 2、规格：DN20 3、配置形式：砖、混凝土结构明配 | m | 32.4 | 20.14 | 652.54 | 235.22 | 35
本页小计 | [6 empty] | 10192 | 3455 | 511 | 15
表—07
分部分项工程量清单与计价表
单位工程(专业)：安装工程-26层安装工程 | [9 empty] | 第 2 页 共 19 页
序号 | 项目编码 | 项目名称 | 项目特征 | 计量单位 | 工程量 | 综合单价(元) | 合价(元) | 其中(元) |  |  |  | 备注
[8 empty] | 定额人工费 | 人工费价差 | 定额机械费 | 机械费价差
5 | 030411004025 | 配线 | 1、名称：铜芯塑料绝缘电线 2、类型：照明 3、规格、型号：WDZB1-BYJ-2.5 4、配线形式：管内穿线 | m | 1224.41 | 3.29 | 4028.31 | 746.89 | 110.2
6 | 030411004026 | 配线 | 1、名称：铜芯塑料绝缘电线 2、类型：照明 3、规格、型号：WDZB1-BYJR-2.5 4、配线形式：管内穿线 | m | 470.49 | 3.53 | 1660.83 | 287 | 42.34
7 | 030502005003 | 双绞线缆 | 1、名称：双绞线缆 2、规格：4UTP(CAT6) 3、线缆对数：4 4、敷设方式：管内穿放 | m | 203.82 | 4.58 | 933.5 | 183.44 | 26.49 | 4.08
本页小计 | [6 empty] | 6623 | 1217 | 179 | 4
表—07
分部分项工程量清单与计价表
单位工程(专业)：安装工程-26层安装工程 | [9 empty] | 第 3 页 共 19 页
序号 | 项目编码 | 项目名称 | 项目特征 | 计量单位 | 工程量 | 综合单价(元) | 合价(元) | 其中(元) |  |  |  | 备注
[8 empty] | 定额人工费 | 人工费价差 | 定额机械费 | 机械费价差
8 | 030412004053 | 装饰灯 | 1、名称：磁吸轨道灯 2、规格：12w，4000K，开孔尺寸：W30*H40-60mm 3、安装形式：吸顶式 4、附件：含磁吸轨道、光源及安全变压器 | 套 | 13 | 362.52 | 4712.76 | 339.95 | 50.57
9 | 030412004054 | 装饰灯 | 1、名称：LED灯带 2、规格：7W/m，3000K 3、安装形式：内藏 4、附件：分支接头、灯带驱动器等 | m | 189.47 | 28.11 | 5326 | 2573 | 380.84
本页小计 | [6 empty] | 10039 | 2913 | 431
表—07
分部分项工程量清单与计价表
单位工程(专业)：安装工程-26层安装工程 | [9 empty] | 第 4 页 共 19 页
序号 | 项目编码 | 项目名称 | 项目特征 | 计量单位 | 工程量 | 综合单价(元) | 合价(元) | 其中(元) |  |  |  | 备注
[8 empty] | 定额人工费 | 人工费价差 | 定额机械费 | 机械费价差
10 | 030412004055 | 装饰灯 | 1、名称：筒灯（含光源） 2、规格：80mm，9W，4000K，LED 3、安装方式：吸顶/嵌入式综合考虑 4、其他：符合设计及规范要求 | 套 | 84 | 112 | 9408 | 1443.96 | 213.36
11 | 030412004056 | 装饰灯 | 1、名称：线性灯 2、规格：7w/m，4000K 3、安装形式：内藏 4、附件：分支接头、灯带驱动器等 | m | 27.48 | 28.11 | 772.46 | 373.18 | 55.23
12 | 030404034031 | 照明开关 | 1、名称：双联单控开关 2、类型：跷板暗开关 3、规格：86型，10A 4、安装方式：暗装 | 套 | 4 | 16.8 | 67.2 | 26.48 | 3.92
本页小计 | [6 empty] | 10248 | 1844 | 273
表—07
分部分项工程量清单与计价表
单位工程(专业)：安装工程-26层安装工程 | [9 empty] | 第 5 页 共 19 页
序号 | 项目编码 | 项目名称 | 项目特征 | 计量单位 | 工程量 | 综合单价(元) | 合价(元) | 其中(元) |  |  |  | 备注
[8 empty] | 定额人工费 | 人工费价差 | 定额机械费 | 机械费价差
13 | 030404034032 | 照明开关 | 1、名称：三联单控开关 2、类型：跷板暗开关 3、规格：86型，10A 4、安装方式：暗装 | 套 | 2 | 22.45 | 44.9 | 13.24 | 1.96
14 | 030404034033 | 照明开关 | 1、名称：空调面板（仅计安装费） 2、类型：跷板暗开关 3、规格：86型，10A 4、安装方式：暗装 | 套 | 8 | 10.63 | 85.04 | 52.96 | 7.84
15 | 030404035020 | 插座 | 1、名称：单相五孔插座 2、规格：86型，10A 3、安装方式：暗装 | 套 | 37 | 18 | 666 | 288.6 | 42.92
本页小计 | [6 empty] | 796 | 355 | 53
表—07
分部分项工程量清单与计价表
单位工程(专业)：安装工程-26层安装工程 | [9 empty] | 第 6 页 共 19 页
序号 | 项目编码 | 项目名称 | 项目特征 | 计量单位 | 工程量 | 综合单价(元) | 合价(元) | 其中(元) |  |  |  | 备注
[8 empty] | 定额人工费 | 人工费价差 | 定额机械费 | 机械费价差
16 | 030502012003 | 信息插座 | 1、名称：信息插座 2、类别：2口 3、安装方式：暗装 4、附件：含终端盒面板 | 个 | 5 | 69.11 | 345.55 | 51.8 | 7.7
17 | 030411006025 | 接线盒 | 1、名称：接线盒 2、材质：钢质 3、规格：86型 4、安装形式：暗装 | 个 | 114 | 8.77 | 999.78 | 316.92 | 46.74
18 | 030411006026 | 接线盒 | 1、名称：开关盒、插座盒 2、材质：钢质 3、规格：86型 4、安装形式：暗装 | 个 | 43 | 8.52 | 366.36 | 125.99 | 18.49
19 | 030413002018 | 凿（压）槽 | 1、名称：混凝土刨沟槽 2、规格：DN20 3、其他：含沟槽恢复 | m | 299.73 | 6.73 | 2017.18 | 1109 | 161.86 | 20.98
|  | 电梯厅及卫生间电气工程 |  |  |  |  | 3257 | 991 | 146 | 3
本页小计 | [6 empty] | 3729 | 1604 | 235 | 21
表—07
分部分项工程量清单与计价表
单位工程(专业)：安装工程-26层安装工程 | [9 empty] | 第 7 页 共 19 页
序号 | 项目编码 | 项目名称 | 项目特征 | 计量单位 | 工程量 | 综合单价(元) | 合价(元) | 其中(元) |  |  |  | 备注
[8 empty] | 定额人工费 | 人工费价差 | 定额机械费 | 机械费价差
20 | 030404019014 | 控制开关 | 1、名称：配电箱断路器 2、规格：CH2L-C16A/1P+N 3、其他：符合设计及规范要求 | 个 | 2 | 118.16 | 236.32 | 15.4 | 2.28
21 | 030411001050 | 配管 | 1、名称：薄壁镀锌钢管 2、规格：JDG20 3、配置形式：砖、混凝土结构明配 | m | 23.84 | 15.18 | 361.89 | 148.76 | 22.17
22 | 030411001051 | 配管 | 1、名称：薄壁镀锌钢管 2、规格：JDG20 3、配置形式：砖、混凝土结构暗配 | m | 23.49 | 11.22 | 263.56 | 88.56 | 12.92 | 1.17
23 | 030411001052 | 配管 | 1、名称：金属软管敷设 2、规格：DN20 3、配置形式：砖、混凝土结构明配 | m | 8.7 | 20.14 | 175.22 | 63.16 | 9.4
本页小计 | [6 empty] | 1037 | 316 | 47 | 1
表—07
分部分项工程量清单与计价表
单位工程(专业)：安装工程-26层安装工程 | [9 empty] | 第 8 页 共 19 页
序号 | 项目编码 | 项目名称 | 项目特征 | 计量单位 | 工程量 | 综合单价(元) | 合价(元) | 其中(元) |  |  |  | 备注
[8 empty] | 定额人工费 | 人工费价差 | 定额机械费 | 机械费价差
24 | 030411004027 | 配线 | 1、名称：铜芯塑料绝缘电线 2、类型：照明 3、规格、型号：WDZB1-BYJ-2.5 4、配线形式：管内穿线 | m | 142.8 | 3.29 | 469.81 | 87.11 | 12.85
25 | 030411004028 | 配线 | 1、名称：铜芯塑料绝缘电线 2、类型：照明 3、规格、型号：WDZB1-BYJR-2.5 4、配线形式：管内穿线 | m | 54.61 | 3.53 | 192.77 | 33.31 | 4.92
26 | 030412004057 | 装饰灯 | 1、名称：LED灯带 2、规格：7W/m，3000K 3、安装形式：内藏 4、附件：分支接头、灯带驱动器等 | m | 8.56 | 28.11 | 240.62 | 116.24 | 17.21
本页小计 | [6 empty] | 903 | 237 | 35
表—07
分部分项工程量清单与计价表
单位工程(专业)：安装工程-26层安装工程 | [9 empty] | 第 9 页 共 19 页
序号 | 项目编码 | 项目名称 | 项目特征 | 计量单位 | 工程量 | 综合单价(元) | 合价(元) | 其中(元) |  |  |  | 备注
[8 empty] | 定额人工费 | 人工费价差 | 定额机械费 | 机械费价差
27 | 030412004058 | 装饰灯 | 1、名称：筒灯（含光源） 2、规格：80mm，9W，4000K，LED 3、安装方式：吸顶/嵌入式综合考虑 4、其他：符合设计及规范要求 | 套 | 5 | 112 | 560 | 85.95 | 12.7
28 | 030412004059 | 装饰灯 | 1、名称：线性灯 2、规格：3000K 3、安装形式：内藏 4、附件：分支接头、灯带驱动器等 | m | 13.8 | 28.11 | 387.92 | 187.4 | 27.74
29 | 030404034034 | 照明开关 | 1、名称：双联单控开关 2、类型：跷板暗开关 3、规格：86型，10A 4、安装方式：暗装 | 套 | 2 | 16.8 | 33.6 | 13.24 | 1.96
本页小计 | [6 empty] | 982 | 287 | 42
表—07
分部分项工程量清单与计价表
单位工程(专业)：安装工程-26层安装工程 | [9 empty] | 第 10 页 共 19 页
序号 | 项目编码 | 项目名称 | 项目特征 | 计量单位 | 工程量 | 综合单价(元) | 合价(元) | 其中(元) |  |  |  | 备注
[8 empty] | 定额人工费 | 人工费价差 | 定额机械费 | 机械费价差
30 | 030404034035 | 照明开关 | 1、名称：空调面板（仅计安装费） 2、类型：跷板暗开关 3、规格：86型，10A 4、安装方式：暗装 | 套 | 1 | 10.63 | 10.63 | 6.62 | 0.98
31 | 030404035021 | 插座 | 1、名称：单相五孔插座 2、规格：86型，10A 3、安装方式：暗装 | 套 | 2 | 18 | 36 | 15.6 | 2.32
32 | 030411006027 | 接线盒 | 1、名称：接线盒 2、材质：钢质 3、规格：86型 4、安装形式：暗装 | 个 | 11 | 8.77 | 96.47 | 30.58 | 4.51
33 | 030411006028 | 接线盒 | 1、名称：开关盒、插座盒 2、材质：钢质 3、规格：86型 4、安装形式：暗装 | 个 | 4 | 8.52 | 34.08 | 11.72 | 1.72
本页小计 | [6 empty] | 177 | 65 | 10
表—07
分部分项工程量清单与计价表
单位工程(专业)：安装工程-26层安装工程 | [9 empty] | 第 11 页 共 19 页
序号 | 项目编码 | 项目名称 | 项目特征 | 计量单位 | 工程量 | 综合单价(元) | 合价(元) | 其中(元) |  |  |  | 备注
[8 empty] | 定额人工费 | 人工费价差 | 定额机械费 | 机械费价差
34 | 030413002019 | 凿（压）槽 | 1、名称：混凝土刨沟槽 2、规格：DN20 3、其他：含沟槽恢复 | m | 23.49 | 6.73 | 158.09 | 86.91 | 12.69 | 1.64
|  | 给排水工程 |  |  |  |  | 10098 | 1970 | 292 | 7
|  | 给水工程 |  |  |  |  | 2137 | 848 | 126 | 7
35 | 031001006048 | 塑料管 | 1、安装部位：室内 2、介质：水 3、材质：PP-R给水管 4、规格：DN15，PN=1.25 5、连接形式：热熔 6、压力试验及吹、洗 设计要求：按设计文件及相关规范要求 | m | 15.37 | 15.21 | 233.78 | 100.37 | 14.91 | 1.69
本页小计 | [6 empty] | 392 | 187 | 28 | 3
表—07
分部分项工程量清单与计价表
单位工程(专业)：安装工程-26层安装工程 | [9 empty] | 第 12 页 共 19 页
序号 | 项目编码 | 项目名称 | 项目特征 | 计量单位 | 工程量 | 综合单价(元) | 合价(元) | 其中(元) |  |  |  | 备注
[8 empty] | 定额人工费 | 人工费价差 | 定额机械费 | 机械费价差
36 | 031001006049 | 塑料管 | 1、安装部位：室内 2、介质：水 3、材质：PP-R给水管 4、规格：DN20，PN=1.25 5、连接形式：热熔 6、压力试验及吹、洗 设计要求：按设计文件及相关规范要求 | m | 5.5 | 17.29 | 95.1 | 40.15 | 5.94 | 0.61
37 | 031001006050 | 塑料管 | 1、安装部位：室内 2、介质：水 3、材质：PP-R给水管 4、规格：DN25，PN=1.25 5、连接形式：热熔 6、压力试验及吹、洗 设计要求：按设计文件及相关规范要求 | m | 10.47 | 21.59 | 226.05 | 84.7 | 12.46 | 1.15
本页小计 | [6 empty] | 321 | 125 | 18 | 2
表—07
分部分项工程量清单与计价表
单位工程(专业)：安装工程-26层安装工程 | [9 empty] | 第 13 页 共 19 页
序号 | 项目编码 | 项目名称 | 项目特征 | 计量单位 | 工程量 | 综合单价(元) | 合价(元) | 其中(元) |  |  |  | 备注
[8 empty] | 定额人工费 | 人工费价差 | 定额机械费 | 机械费价差
38 | 031001006051 | 塑料管 | 1、安装部位：室内 2、介质：水 3、材质：PP-R给水管 4、规格：DN40，PN=1.25 5、连接形式：热熔 6、压力试验及吹、洗 设计要求：按设计文件及相关规范要求 | m | 1.98 | 37.62 | 74.49 | 23.23 | 3.42 | 0.22
39 | 031001006052 | 塑料管 | 1、安装部位：室内 2、介质：水 3、材质：PP-R给水管 4、规格：DN50，PN=1.25 5、连接形式：热熔 6、压力试验及吹、洗 设计要求：按设计文件及相关规范要求 | m | 13.84 | 50.35 | 696.84 | 166.63 | 24.64 | 2.49
本页小计 | [6 empty] | 771 | 190 | 28 | 3
表—07
分部分项工程量清单与计价表
单位工程(专业)：安装工程-26层安装工程 | [9 empty] | 第 14 页 共 19 页
序号 | 项目编码 | 项目名称 | 项目特征 | 计量单位 | 工程量 | 综合单价(元) | 合价(元) | 其中(元) |  |  |  | 备注
[8 empty] | 定额人工费 | 人工费价差 | 定额机械费 | 机械费价差
40 | 031003001011 | 螺纹阀门 | 1、类型：闸阀 2、材质：铜质 3、规格、压力等级：DN50 4、连接形式：螺纹 | 个 | 1 | 180.16 | 180.16 | 16.74 | 2.48 | 0.82 | -0.04
41 | 03B007 | 暗敷管道补贴 | 1、名称：暗敷管道补贴 2、部位：卫生间 3、规格：12m以上 4、其他：符合设计及规范要求 | 间 | 2 | 297.54 | 595.08 | 405 | 60
42 | 030413003023 | 打洞（孔） | 1、名称：砖墙及砌体墙开孔 2、规格：DN50 3、附件：含孔洞修复 | 个 | 3 | 11.8 | 35.4 | 11.19 | 1.65
|  | 排水工程 |  |  |  |  | 7961 | 1122 | 166
本页小计 | [6 empty] | 811 | 433 | 64 | 1
表—07
分部分项工程量清单与计价表
单位工程(专业)：安装工程-26层安装工程 | [9 empty] | 第 15 页 共 19 页
序号 | 项目编码 | 项目名称 | 项目特征 | 计量单位 | 工程量 | 综合单价(元) | 合价(元) | 其中(元) |  |  |  | 备注
[8 empty] | 定额人工费 | 人工费价差 | 定额机械费 | 机械费价差
43 | 031001006053 | 塑料管 | 1、安装部位：室内 2、介质：污废水 3、材质、规格：PVC-U 110 4、连接形式：粘接 5、压力试验及吹、洗 设计要求：按设计文件及相关规范要求 | m | 19.06 | 42.38 | 807.76 | 232.15 | 34.31
44 | 031001006054 | 塑料管 | 1、安装部位：室内 2、介质：污废水 3、材质、规格：PVC-U 75 4、连接形式：粘接 5、压力试验及吹、洗 设计要求：按设计文件及相关规范要求 | m | 7.2 | 28.32 | 203.9 | 72.29 | 10.73
本页小计 | [6 empty] | 1012 | 304 | 45
表—07
分部分项工程量清单与计价表
单位工程(专业)：安装工程-26层安装工程 | [9 empty] | 第 16 页 共 19 页
序号 | 项目编码 | 项目名称 | 项目特征 | 计量单位 | 工程量 | 综合单价(元) | 合价(元) | 其中(元) |  |  |  | 备注
[8 empty] | 定额人工费 | 人工费价差 | 定额机械费 | 机械费价差
45 | 031001006055 | 塑料管 | 1、安装部位：室内 2、介质：污废水 3、材质、规格：PVC-U 50 4、连接形式：粘接 5、压力试验及吹、洗 设计要求：按设计文件及相关规范要求 | m | 31.92 | 19.8 | 632.02 | 263.02 | 38.94
46 | 030413003024 | 打洞（孔） | 1、名称：砖墙及砌体墙开孔 2、规格：DN50 3、附件：含孔洞修复 | 个 | 1 | 11.8 | 11.8 | 3.73 | 0.55
47 | 030413003025 | 打洞（孔） | 1、名称：砖墙及砌体墙开孔 2、规格：DN80 3、附件：含孔洞修复 | 个 | 3 | 14.05 | 42.15 | 15.54 | 2.31
48 | 030413003026 | 打洞（孔） | 1、名称：砖墙及砌体墙开孔 2、规格：DN100 3、附件：含孔洞修复 | 个 | 2 | 16.91 | 33.82 | 13.6 | 2.02
本页小计 | [6 empty] | 720 | 296 | 44
表—07
分部分项工程量清单与计价表
单位工程(专业)：安装工程-26层安装工程 | [9 empty] | 第 17 页 共 19 页
序号 | 项目编码 | 项目名称 | 项目特征 | 计量单位 | 工程量 | 综合单价(元) | 合价(元) | 其中(元) |  |  |  | 备注
[8 empty] | 定额人工费 | 人工费价差 | 定额机械费 | 机械费价差
49 | 031004007007 | 小便器 | 1、材质：瓷质 2、规格、类型：壁挂式 3、组装形式：延时冲洗阀 4、附件：延时冲洗阀、三角阀、金属软管、五金配件等 | 组 | 2 | 412.69 | 825.38 | 39.86 | 5.9
50 | 031004014008 | 给、排水附（配）件 | 1、名称：地漏安装 2、材质：不锈钢 3、规格：DN50 4、其他：详见设计及规范 | 个 | 3 | 24.93 | 74.79 | 28.47 | 4.23
51 | 031004006008 | 大便器 | 1、材质：瓷质 2、规格、类型：蹲式 3、组装形式：脚踏延时冲洗 4、附件：脚踏延时冲洗阀、下水、五金配件等 | 组 | 4 | 575.18 | 2300.72 | 136.64 | 20.24
本页小计 | [6 empty] | 3201 | 205 | 30
表—07
分部分项工程量清单与计价表
单位工程(专业)：安装工程-26层安装工程 | [9 empty] | 第 18 页 共 19 页
序号 | 项目编码 | 项目名称 | 项目特征 | 计量单位 | 工程量 | 综合单价(元) | 合价(元) | 其中(元) |  |  |  | 备注
[8 empty] | 定额人工费 | 人工费价差 | 定额机械费 | 机械费价差
52 | 031004008007 | 其他成品卫生器具 | 1、材质：瓷质 2、规格、类型：成品拖布池 3、附件名称、数量：长颈水嘴、五金配件等 | 套 | 1 | 426.93 | 426.93 | 23.03 | 3.41
53 | 031004003008 | 洗脸盆 | 1、材质：瓷质 2、规格、类型：冷热水 3、组装形式：台下盆 4、附件：洗脸盆龙头、下水、三角阀、金属软管、五金配件等 | 组 | 4 | 545.7 | 2182.8 | 110.92 | 16.44
54 | 031002003007 | 套管 | 1、类型：止水节 2、材质：塑料 3、规格：DN50 4、填料材质：符合设计及规范要求 | 个 | 10 | 26.65 | 266.5 | 128.4 | 19
本页小计 | [6 empty] | 2876 | 262 | 39
表—07
分部分项工程量清单与计价表
单位工程(专业)：安装工程-26层安装工程 | [9 empty] | 第 19 页 共 19 页
序号 | 项目编码 | 项目名称 | 项目特征 | 计量单位 | 工程量 | 综合单价(元) | 合价(元) | 其中(元) |  |  |  | 备注
[8 empty] | 定额人工费 | 人工费价差 | 定额机械费 | 机械费价差
55 | 031002003008 | 套管 | 1、类型：止水节 2、材质：塑料 3、规格：DN100 4、填料材质：符合设计及规范要求 | 个 | 4 | 38.08 | 152.32 | 54.76 | 8.12
本页小计 | [6 empty] | 152 | 55 | 8
合 计 | [6 empty] | 54981 | 14348 | 2120 | 50
表—07

## 表-08 施工技术措施项目清单与计价表【26层安装工程】
施工技术措施项目清单与计价表
单位工程(专业)：安装工程-26层安装工程 | [9 empty] | 第 1 页 共 1 页
序号 | 项目编码 | 项目名称 | 项目特征 | 计量单位 | 工程量 | 综合单价(元) | 合价(元) | 其中(元) |  |  |  | 备注
[8 empty] | 定额人工费 | 人工费价差 | 定额机械费 | 机械费价差
|  | [请输入分部名称] |  |  |  |  | 677 | 146 | 22
1 | 031301017007 | 脚手架搭拆 | 脚手架搭拆费第四、十层 | 项 | 1 | 677.36 | 677.36 | 146.29 | 21.67
本页小计 | [6 empty] | 677 | 146 | 22
合 计 | [6 empty] | 677 | 146 | 22
表—08

## 表-09 工程量清单综合单价计算表【26层安装工程】
工程量清单综合单价计算表
单位工程(专业)：安装工程-26层安装工程 | [10 empty] | 第 1 页 共 12 页
序号 | 项目编号 | 项目名称 | 计量单位 | 数量 | 综合单价（元） | [8 empty] | 合计(元)
[5 empty] | 定额人工费 | 人工费价差 | 材料费 | 定额机械费 | 机械费价差 | 管理费 | 利润 | 风险费用 | 小计
电气工程
户内电气
1 | 030404019013 | 控制开关 | 个 | 11 | 7.7 | 1.14 | 106.85 |  |  | 1.67 | 0.8 |  | 118.16 | 1300
| 4-4-83 | 微型空气开关(卡插式) | 个 | 11 | 7.7 | 1.14 | 106.85 |  |  | 1.67 | 0.8 |  | 118.16 | 1300
2 | 030411001047 | 配管 | m | 321.27 | 6.24 | 0.93 | 6 |  |  | 1.36 | 0.65 |  | 15.18 | 4877
| 4-11-2 换 | 套接紧定式镀锌钢导管(JDG)敷设 砖、混凝土结构明配 公称直径(mm)20 | m | 321.27 | 6.24 | 0.93 | 6 |  |  | 1.36 | 0.65 |  | 15.18 | 4877
3 | 030411001048 | 配管 | m | 299.73 | 3.77 | 0.55 | 5.62 | 0.05 |  | 0.83 | 0.4 |  | 11.22 | 3363
| 4-11-8 换 | 套接紧定式镀锌钢导管(JDG)敷设 砖、混凝土结构暗配 公称直径(mm)20 | m | 299.73 | 3.77 | 0.55 | 5.62 | 0.05 |  | 0.83 | 0.4 |  | 11.22 | 3363
4 | 030411001049 | 配管 | m | 32.4 | 7.26 | 1.08 | 9.46 |  |  | 1.58 | 0.76 |  | 20.14 | 653
| 4-11-178 | 金属软管敷设 内径(mm)≤16每根长≤0.5m | m | 32.4 | 7.26 | 1.08 | 9.46 |  |  | 1.58 | 0.76 |  | 20.14 | 653
5 | 030411004025 | 配线 | m | 1224.41 | 0.61 | 0.09 | 2.4 |  |  | 0.13 | 0.06 |  | 3.29 | 4028
表-09
工程量清单综合单价计算表
单位工程(专业)：安装工程-26层安装工程 | [10 empty] | 第 2 页 共 12 页
序号 | 项目编号 | 项目名称 | 计量单位 | 数量 | 综合单价（元） | [8 empty] | 合计(元)
[5 empty] | 定额人工费 | 人工费价差 | 材料费 | 定额机械费 | 机械费价差 | 管理费 | 利润 | 风险费用 | 小计
| 4-12-5 换 | 穿照明线 铜芯导线截面(mm2以内)2.5 | m | 1224.41 | 0.61 | 0.09 | 2.4 |  |  | 0.13 | 0.06 |  | 3.29 | 4028
6 | 030411004026 | 配线 | m | 470.49 | 0.61 | 0.09 | 2.64 |  |  | 0.13 | 0.06 |  | 3.53 | 1661
| 4-12-5 换 | 穿照明线 铜芯导线截面(mm2以内)2.5 | m | 470.49 | 0.61 | 0.09 | 2.64 |  |  | 0.13 | 0.06 |  | 3.53 | 1661
7 | 030502005003 | 双绞线缆 | m | 203.82 | 0.9 | 0.13 | 3.23 | 0.02 |  | 0.2 | 0.1 |  | 4.58 | 934
| 5-2-13 换 | 双绞线缆 管内穿放≤4对 高于超五类的布线 | m | 203.82 | 0.9 | 0.13 | 3.23 | 0.02 |  | 0.2 | 0.1 |  | 4.58 | 934
8 | 030412004053 | 装饰灯 | 套 | 13 | 26.15 | 3.89 | 324.09 |  |  | 5.68 | 2.72 |  | 362.52 | 4713
| 4-13-171 换 | 点光源艺术装饰灯具安装 滑轨式射灯 | 套 | 13 | 5.68 | 0.85 | 176.75 |  |  | 1.23 | 0.59 |  | 185.1 | 2406
| 4-13-172 换 | 点光源艺术装饰灯具安装 滑轨 | m | 25.6 | 9.42 | 1.4 | 64.42 |  |  | 2.05 | 0.98 |  | 78.27 | 2004
| 4-4-116 | 安全变压器容量≤500V·A | 台 | 1 | 24.98 | 3.7 | 266.2 |  |  | 5.43 | 2.6 |  | 302.91 | 303
9 | 030412004054 | 装饰灯 | m | 189.47 | 13.58 | 2.01 | 8.16 |  |  | 2.95 | 1.41 |  | 28.11 | 5326
| 4-13-137 | 天棚荧光灯带 | m | 189.47 | 13.58 | 2.01 | 8.16 |  |  | 2.95 | 1.41 |  | 28.11 | 5326
10 | 030412004055 | 装饰灯 | 套 | 84 | 17.19 | 2.54 | 86.75 |  |  | 3.73 | 1.79 |  | 112 | 9408
表-09
工程量清单综合单价计算表
单位工程(专业)：安装工程-26层安装工程 | [10 empty] | 第 3 页 共 12 页
序号 | 项目编号 | 项目名称 | 计量单位 | 数量 | 综合单价（元） | [8 empty] | 合计(元)
[5 empty] | 定额人工费 | 人工费价差 | 材料费 | 定额机械费 | 机械费价差 | 管理费 | 利润 | 风险费用 | 小计
| 4-13-163 换 | 点光源艺术装饰灯具安装 嵌入式筒灯灯具直径φ75 | 套 | 84 | 17.19 | 2.54 | 86.75 |  |  | 3.73 | 1.79 |  | 112 | 9408
11 | 030412004056 | 装饰灯 | m | 27.48 | 13.58 | 2.01 | 8.16 |  |  | 2.95 | 1.41 |  | 28.11 | 772
| 4-13-137 | 天棚荧光灯带 | m | 27.48 | 13.58 | 2.01 | 8.16 |  |  | 2.95 | 1.41 |  | 28.11 | 772
12 | 030404034031 | 照明开关 | 套 | 4 | 6.62 | 0.98 | 7.07 |  |  | 1.44 | 0.69 |  | 16.8 | 67
| 4-13-301 换 | 跷板暗开关单控≤3联 | 套 | 4 | 6.62 | 0.98 | 7.07 |  |  | 1.44 | 0.69 |  | 16.8 | 67
13 | 030404034032 | 照明开关 | 套 | 2 | 6.62 | 0.98 | 12.72 |  |  | 1.44 | 0.69 |  | 22.45 | 45
| 4-13-301 换 | 跷板暗开关单控≤3联 | 套 | 2 | 6.62 | 0.98 | 12.72 |  |  | 1.44 | 0.69 |  | 22.45 | 45
14 | 030404034033 | 照明开关 | 套 | 8 | 6.62 | 0.98 | 0.9 |  |  | 1.44 | 0.69 |  | 10.63 | 85
| 4-13-301 换 | 跷板暗开关单控≤3联 | 套 | 8 | 6.62 | 0.98 | 0.9 |  |  | 1.44 | 0.69 |  | 10.63 | 85
15 | 030404035020 | 插座 | 套 | 37 | 7.8 | 1.16 | 6.54 |  |  | 1.69 | 0.81 |  | 18 | 666
| 4-13-323 换 | 单相暗插座电流(A)≤16 | 套 | 37 | 7.8 | 1.16 | 6.54 |  |  | 1.69 | 0.81 |  | 18 | 666
16 | 030502012003 | 信息插座 | 个 | 5 | 10.36 | 1.54 | 53.89 |  |  | 2.24 | 1.08 |  | 69.11 | 346
| 5-2-35 换 | 信息插座 4对模块安装 高于超五类的布线 | 个 | 10 | 3.56 | 0.53 | 23.16 |  |  | 0.77 | 0.37 |  | 28.39 | 284
表-09
工程量清单综合单价计算表
单位工程(专业)：安装工程-26层安装工程 | [10 empty] | 第 4 页 共 12 页
序号 | 项目编号 | 项目名称 | 计量单位 | 数量 | 综合单价（元） | [8 empty] | 合计(元)
[5 empty] | 定额人工费 | 人工费价差 | 材料费 | 定额机械费 | 机械费价差 | 管理费 | 利润 | 风险费用 | 小计
| 5-2-39 | 信息插座 各类插座面板安装 | 个 | 5 | 3.24 | 0.48 | 7.57 |  |  | 0.7 | 0.34 |  | 12.33 | 62
17 | 030411006025 | 接线盒 | 个 | 114 | 2.78 | 0.41 | 4.69 |  |  | 0.6 | 0.29 |  | 8.77 | 1000
| 4-11-212 换 | 暗装接线盒 | 个 | 114 | 2.78 | 0.41 | 4.69 |  |  | 0.6 | 0.29 |  | 8.77 | 1000
18 | 030411006026 | 接线盒 | 个 | 43 | 2.93 | 0.43 | 4.22 |  |  | 0.64 | 0.3 |  | 8.52 | 366
| 4-11-211 换 | 开关盒、插座盒安装 | 个 | 43 | 2.93 | 0.43 | 4.22 |  |  | 0.64 | 0.3 |  | 8.52 | 366
19 | 030413002018 | 凿（压）槽 | m | 299.73 | 3.7 | 0.54 | 1.22 | 0.07 |  | 0.81 | 0.39 |  | 6.73 | 2017
| 13-1-142 换 | 混凝土刨沟槽 管径(mm以内)20 二次精装修工程，在原粉刷层上进行砖墙开槽 | m | 299.73 | 1.7 | 0.25 | 0.15 | 0.07 |  | 0.38 | 0.18 |  | 2.73 | 818
| 4-11-217 | 沟槽恢复配管1-2根 | m | 299.73 | 2 | 0.29 | 1.07 |  |  | 0.43 | 0.21 |  | 4 | 1199
电梯厅及卫生间电气工程
20 | 030404019014 | 控制开关 | 个 | 2 | 7.7 | 1.14 | 106.85 |  |  | 1.67 | 0.8 |  | 118.16 | 236
| 4-4-83 | 微型空气开关(卡插式) | 个 | 2 | 7.7 | 1.14 | 106.85 |  |  | 1.67 | 0.8 |  | 118.16 | 236
21 | 030411001050 | 配管 | m | 23.84 | 6.24 | 0.93 | 6 |  |  | 1.36 | 0.65 |  | 15.18 | 362
表-09
工程量清单综合单价计算表
单位工程(专业)：安装工程-26层安装工程 | [10 empty] | 第 5 页 共 12 页
序号 | 项目编号 | 项目名称 | 计量单位 | 数量 | 综合单价（元） | [8 empty] | 合计(元)
[5 empty] | 定额人工费 | 人工费价差 | 材料费 | 定额机械费 | 机械费价差 | 管理费 | 利润 | 风险费用 | 小计
| 4-11-2 换 | 套接紧定式镀锌钢导管(JDG)敷设 砖、混凝土结构明配 公称直径(mm)20 | m | 23.84 | 6.24 | 0.93 | 6 |  |  | 1.36 | 0.65 |  | 15.18 | 362
22 | 030411001051 | 配管 | m | 23.49 | 3.77 | 0.55 | 5.62 | 0.05 |  | 0.83 | 0.4 |  | 11.22 | 264
| 4-11-8 换 | 套接紧定式镀锌钢导管(JDG)敷设 砖、混凝土结构暗配 公称直径(mm)20 | m | 23.49 | 3.77 | 0.55 | 5.62 | 0.05 |  | 0.83 | 0.4 |  | 11.22 | 264
23 | 030411001052 | 配管 | m | 8.7 | 7.26 | 1.08 | 9.46 |  |  | 1.58 | 0.76 |  | 20.14 | 175
| 4-11-178 | 金属软管敷设 内径(mm)≤16每根长≤0.5m | m | 8.7 | 7.26 | 1.08 | 9.46 |  |  | 1.58 | 0.76 |  | 20.14 | 175
24 | 030411004027 | 配线 | m | 142.8 | 0.61 | 0.09 | 2.4 |  |  | 0.13 | 0.06 |  | 3.29 | 470
| 4-12-5 换 | 穿照明线 铜芯导线截面(mm2以内)2.5 | m | 142.8 | 0.61 | 0.09 | 2.4 |  |  | 0.13 | 0.06 |  | 3.29 | 470
25 | 030411004028 | 配线 | m | 54.61 | 0.61 | 0.09 | 2.64 |  |  | 0.13 | 0.06 |  | 3.53 | 193
| 4-12-5 换 | 穿照明线 铜芯导线截面(mm2以内)2.5 | m | 54.61 | 0.61 | 0.09 | 2.64 |  |  | 0.13 | 0.06 |  | 3.53 | 193
26 | 030412004057 | 装饰灯 | m | 8.56 | 13.58 | 2.01 | 8.16 |  |  | 2.95 | 1.41 |  | 28.11 | 241
| 4-13-137 | 天棚荧光灯带 | m | 8.56 | 13.58 | 2.01 | 8.16 |  |  | 2.95 | 1.41 |  | 28.11 | 241
表-09
工程量清单综合单价计算表
单位工程(专业)：安装工程-26层安装工程 | [10 empty] | 第 6 页 共 12 页
序号 | 项目编号 | 项目名称 | 计量单位 | 数量 | 综合单价（元） | [8 empty] | 合计(元)
[5 empty] | 定额人工费 | 人工费价差 | 材料费 | 定额机械费 | 机械费价差 | 管理费 | 利润 | 风险费用 | 小计
27 | 030412004058 | 装饰灯 | 套 | 5 | 17.19 | 2.54 | 86.75 |  |  | 3.73 | 1.79 |  | 112 | 560
| 4-13-163 换 | 点光源艺术装饰灯具安装 嵌入式筒灯灯具直径φ75 | 套 | 5 | 17.19 | 2.54 | 86.75 |  |  | 3.73 | 1.79 |  | 112 | 560
28 | 030412004059 | 装饰灯 | m | 13.8 | 13.58 | 2.01 | 8.16 |  |  | 2.95 | 1.41 |  | 28.11 | 388
| 4-13-137 | 天棚荧光灯带 | m | 13.8 | 13.58 | 2.01 | 8.16 |  |  | 2.95 | 1.41 |  | 28.11 | 388
29 | 030404034034 | 照明开关 | 套 | 2 | 6.62 | 0.98 | 7.07 |  |  | 1.44 | 0.69 |  | 16.8 | 34
| 4-13-301 换 | 跷板暗开关单控≤3联 | 套 | 2 | 6.62 | 0.98 | 7.07 |  |  | 1.44 | 0.69 |  | 16.8 | 34
30 | 030404034035 | 照明开关 | 套 | 1 | 6.62 | 0.98 | 0.9 |  |  | 1.44 | 0.69 |  | 10.63 | 11
| 4-13-301 换 | 跷板暗开关单控≤3联 | 套 | 1 | 6.62 | 0.98 | 0.9 |  |  | 1.44 | 0.69 |  | 10.63 | 11
31 | 030404035021 | 插座 | 套 | 2 | 7.8 | 1.16 | 6.54 |  |  | 1.69 | 0.81 |  | 18 | 36
| 4-13-323 换 | 单相暗插座电流(A)≤16 | 套 | 2 | 7.8 | 1.16 | 6.54 |  |  | 1.69 | 0.81 |  | 18 | 36
32 | 030411006027 | 接线盒 | 个 | 11 | 2.78 | 0.41 | 4.69 |  |  | 0.6 | 0.29 |  | 8.77 | 96
| 4-11-212 换 | 暗装接线盒 | 个 | 11 | 2.78 | 0.41 | 4.69 |  |  | 0.6 | 0.29 |  | 8.77 | 96
33 | 030411006028 | 接线盒 | 个 | 4 | 2.93 | 0.43 | 4.22 |  |  | 0.64 | 0.3 |  | 8.52 | 34
| 4-11-211 换 | 开关盒、插座盒安装 | 个 | 4 | 2.93 | 0.43 | 4.22 |  |  | 0.64 | 0.3 |  | 8.52 | 34
表-09
工程量清单综合单价计算表
单位工程(专业)：安装工程-26层安装工程 | [10 empty] | 第 7 页 共 12 页
序号 | 项目编号 | 项目名称 | 计量单位 | 数量 | 综合单价（元） | [8 empty] | 合计(元)
[5 empty] | 定额人工费 | 人工费价差 | 材料费 | 定额机械费 | 机械费价差 | 管理费 | 利润 | 风险费用 | 小计
34 | 030413002019 | 凿（压）槽 | m | 23.49 | 3.7 | 0.54 | 1.22 | 0.07 |  | 0.81 | 0.39 |  | 6.73 | 158
| 13-1-142 换 | 混凝土刨沟槽 管径(mm以内)20 二次精装修工程，在原粉刷层上进行砖墙开槽 | m | 23.49 | 1.7 | 0.25 | 0.15 | 0.07 |  | 0.38 | 0.18 |  | 2.73 | 64
| 4-11-217 | 沟槽恢复配管1-2根 | m | 23.49 | 2 | 0.29 | 1.07 |  |  | 0.43 | 0.21 |  | 4 | 94
给排水工程
给水工程
35 | 031001006048 | 塑料管 | m | 15.37 | 6.53 | 0.97 | 5.47 | 0.11 |  | 1.44 | 0.69 |  | 15.21 | 234
| 10-1-229 换 | 室内塑料给水管(热熔连接) 公称直径(mm以内)15 | m | 15.37 | 6.22 | 0.93 | 5.24 | 0.11 |  | 1.37 | 0.66 |  | 14.53 | 223
| 10-8-31 | 管道消毒、冲洗 公称直径(mm以内)50 | m | 15.37 | 0.31 | 0.04 | 0.23 |  |  | 0.07 | 0.03 |  | 0.68 | 10
36 | 031001006049 | 塑料管 | m | 5.5 | 7.3 | 1.08 | 6.42 | 0.11 |  | 1.61 | 0.77 |  | 17.29 | 95
| 10-1-230 换 | 室内塑料给水管(热熔连接) 公称直径(mm以内)20 | m | 5.5 | 6.99 | 1.04 | 6.19 | 0.11 |  | 1.54 | 0.74 |  | 16.61 | 91
| 10-8-31 | 管道消毒、冲洗 公称直径(mm以内)50 | m | 5.5 | 0.31 | 0.04 | 0.23 |  |  | 0.07 | 0.03 |  | 0.68 | 4
37 | 03100100605 | 塑料管 | m | 10.47 | 8.09 | 1.19 | 9.57 | 0.11 |  | 1.78 | 0.85 |  | 21.59 | 226
表-09
工程量清单综合单价计算表
单位工程(专业)：安装工程-26层安装工程 | [10 empty] | 第 8 页 共 12 页
序号 | 项目编号 | 项目名称 | 计量单位 | 数量 | 综合单价（元） | [8 empty] | 合计(元)
[5 empty] | 定额人工费 | 人工费价差 | 材料费 | 定额机械费 | 机械费价差 | 管理费 | 利润 | 风险费用 | 小计
0
| 10-1-231 换 | 室内塑料给水管(热熔连接) 公称直径(mm以内)25 | m | 10.47 | 7.78 | 1.15 | 9.34 | 0.11 |  | 1.71 | 0.82 |  | 20.91 | 219
| 10-8-31 | 管道消毒、冲洗 公称直径(mm以内)50 | m | 10.47 | 0.31 | 0.04 | 0.23 |  |  | 0.07 | 0.03 |  | 0.68 | 7
38 | 031001006051 | 塑料管 | m | 1.98 | 11.73 | 1.73 | 20.25 | 0.11 |  | 2.57 | 1.23 |  | 37.62 | 74
| 10-1-233 换 | 室内塑料给水管(热熔连接) 公称直径(mm以内)40 | m | 1.98 | 11.42 | 1.69 | 20.02 | 0.11 |  | 2.5 | 1.2 |  | 36.94 | 73
| 10-8-31 | 管道消毒、冲洗 公称直径(mm以内)50 | m | 1.98 | 0.31 | 0.04 | 0.23 |  |  | 0.07 | 0.03 |  | 0.68 | 1
39 | 031001006052 | 塑料管 | m | 13.84 | 12.04 | 1.78 | 32.42 | 0.18 |  | 2.66 | 1.27 |  | 50.35 | 697
| 10-1-234 换 | 室内塑料给水管(热熔连接) 公称直径(mm以内)50 | m | 13.84 | 11.73 | 1.74 | 32.19 | 0.18 |  | 2.59 | 1.24 |  | 49.67 | 687
| 10-8-31 | 管道消毒、冲洗 公称直径(mm以内)50 | m | 13.84 | 0.31 | 0.04 | 0.23 |  |  | 0.07 | 0.03 |  | 0.68 | 9
40 | 031003001011 | 螺纹阀门 | 个 | 1 | 16.74 | 2.48 | 154.52 | 0.82 | -0.04 | 3.81 | 1.83 |  | 180.16 | 180
| 10-2-6 | 螺纹阀门安装 公称直径(mm以内)50 | 个 | 1 | 16.74 | 2.48 | 154.52 | 0.82 | -0.04 | 3.81 | 1.83 |  | 180.16 | 180
41 | 03B007 | 暗敷管道补贴 | 间 | 2 | 202.5 | 30 |  |  |  | 43.98 | 21.06 |  | 297.54 | 595
表-09
工程量清单综合单价计算表
单位工程(专业)：安装工程-26层安装工程 | [10 empty] | 第 9 页 共 12 页
序号 | 项目编号 | 项目名称 | 计量单位 | 数量 | 综合单价（元） | [8 empty] | 合计(元)
[5 empty] | 定额人工费 | 人工费价差 | 材料费 | 定额机械费 | 机械费价差 | 管理费 | 利润 | 风险费用 | 小计
| BC10-2 | 卫生间 内周长在12m以上 暗敷管道补贴 | 间 | 2 | 202.5 | 30 |  |  |  | 43.98 | 21.06 |  | 297.54 | 595
42 | 030413003023 | 打洞（孔） | 个 | 3 | 3.73 | 0.55 | 6.32 |  |  | 0.81 | 0.39 |  | 11.8 | 35
| 13-1-132 换 | 混凝土楼板钻孔 钻孔直径(mm以内)63 砖墙及砌体墙钻孔 | 个 | 3 | 3.73 | 0.55 | 1.32 |  |  | 0.81 | 0.39 |  | 6.8 | 20
| 补 | 孔洞修复 | 个 | 3 |  |  | 5 | [5 empty] | 5 | 15
排水工程
43 | 031001006053 | 塑料管 | m | 19.06 | 12.18 | 1.8 | 24.48 |  |  | 2.65 | 1.27 |  | 42.38 | 808
| 10-1-278 换 | 室内塑料排水管(粘接) 公称直径(mm以内)100 | m | 19.06 | 12.18 | 1.8 | 24.48 |  |  | 2.65 | 1.27 |  | 42.38 | 808
44 | 031001006054 | 塑料管 | m | 7.2 | 10.04 | 1.49 | 13.57 |  |  | 2.18 | 1.04 |  | 28.32 | 204
| 10-1-277 换 | 室内塑料排水管(粘接) 公称直径(mm以内)75 | m | 7.2 | 10.04 | 1.49 | 13.57 |  |  | 2.18 | 1.04 |  | 28.32 | 204
45 | 031001006055 | 塑料管 | m | 31.92 | 8.24 | 1.22 | 7.69 |  |  | 1.79 | 0.86 |  | 19.8 | 632
| 10-1-276 换 | 室内塑料排水管(粘接) 公称直径(mm以内)50 | m | 31.92 | 8.24 | 1.22 | 7.69 |  |  | 1.79 | 0.86 |  | 19.8 | 632
46 | 030413003024 | 打洞（孔） | 个 | 1 | 3.73 | 0.55 | 6.32 |  |  | 0.81 | 0.39 |  | 11.8 | 12
表-09
工程量清单综合单价计算表
单位工程(专业)：安装工程-26层安装工程 | [10 empty] | 第 10 页 共 12 页
序号 | 项目编号 | 项目名称 | 计量单位 | 数量 | 综合单价（元） | [8 empty] | 合计(元)
[5 empty] | 定额人工费 | 人工费价差 | 材料费 | 定额机械费 | 机械费价差 | 管理费 | 利润 | 风险费用 | 小计
| 13-1-132 换 | 混凝土楼板钻孔 钻孔直径(mm以内)63 砖墙及砌体墙钻孔 | 个 | 1 | 3.73 | 0.55 | 1.32 |  |  | 0.81 | 0.39 |  | 6.8 | 7
| 补 | 孔洞修复 | 个 | 1 |  |  | 5 | [5 empty] | 5 | 5
47 | 030413003025 | 打洞（孔） | 个 | 3 | 5.18 | 0.77 | 6.43 |  |  | 1.13 | 0.54 |  | 14.05 | 42
| 13-1-133 换 | 混凝土楼板钻孔 钻孔直径(mm以内)83 砖墙及砌体墙钻孔 | 个 | 3 | 5.18 | 0.77 | 1.43 |  |  | 1.13 | 0.54 |  | 9.05 | 27
| 补 | 孔洞修复 | 个 | 3 |  |  | 5 | [5 empty] | 5 | 15
48 | 030413003026 | 打洞（孔） | 个 | 2 | 6.8 | 1.01 | 6.91 |  |  | 1.48 | 0.71 |  | 16.91 | 34
| 13-1-134 换 | 混凝土楼板钻孔 钻孔直径(mm以内)108 砖墙及砌体墙钻孔 | 个 | 2 | 6.8 | 1.01 | 1.91 |  |  | 1.48 | 0.71 |  | 11.91 | 24
| 补 | 孔洞修复 | 个 | 2 |  |  | 5 | [5 empty] | 5 | 10
49 | 031004007007 | 小便器 | 组 | 2 | 19.93 | 2.95 | 383.41 |  |  | 4.33 | 2.07 |  | 412.69 | 825
| 10-3-37 换 | 壁挂式小便器安装 手动开关 | 套 | 2 | 19.93 | 2.95 | 383.41 |  |  | 4.33 | 2.07 |  | 412.69 | 825
50 | 031004014008 | 给、排水附（配）件 | 个 | 3 | 9.49 | 1.41 | 10.98 |  |  | 2.06 | 0.99 |  | 24.93 | 75
| 10-3-79 换 | 地漏安装 公称直径(mm以内)50 | 个 | 3 | 9.49 | 1.41 | 10.98 |  |  | 2.06 | 0.99 |  | 24.93 | 75
表-09
工程量清单综合单价计算表
单位工程(专业)：安装工程-26层安装工程 | [10 empty] | 第 11 页 共 12 页
序号 | 项目编号 | 项目名称 | 计量单位 | 数量 | 综合单价（元） | [8 empty] | 合计(元)
[5 empty] | 定额人工费 | 人工费价差 | 材料费 | 定额机械费 | 机械费价差 | 管理费 | 利润 | 风险费用 | 小计
51 | 031004006008 | 大便器 | 组 | 4 | 34.16 | 5.06 | 524.99 |  |  | 7.42 | 3.55 |  | 575.18 | 2301
| 10-3-32 换 | 蹲式大便器安装 脚踏开关 | 组 | 4 | 34.16 | 5.06 | 524.99 |  |  | 7.42 | 3.55 |  | 575.18 | 2301
52 | 031004008007 | 其他成品卫生器具 | 套 | 1 | 23.03 | 3.41 | 393.09 |  |  | 5 | 2.4 |  | 426.93 | 427
| 10-3-41 换 | 拖布池安装 | 套 | 1 | 23.03 | 3.41 | 393.09 |  |  | 5 | 2.4 |  | 426.93 | 427
53 | 031004003008 | 洗脸盆 | 组 | 4 | 27.73 | 4.11 | 504.96 |  |  | 6.02 | 2.88 |  | 545.7 | 2183
| 10-3-17 换 | 洗脸盆 台下式冷热水 台式洗脸盆(冷水)安装 | 组 | 4 | 27.73 | 4.11 | 504.96 |  |  | 6.02 | 2.88 |  | 545.7 | 2183
54 | 031002003007 | 套管 | 个 | 10 | 12.84 | 1.9 | 7.78 |  |  | 2.79 | 1.34 |  | 26.65 | 267
| 13-1-95 换 | 刚性防水套管安装 公称直径(mm以内)50 给排水、采暖、燃气工程中穿楼板的管道要安装刚性防水套管，主材费另计 | 个 | 10 | 12.84 | 1.9 | 7.78 |  |  | 2.79 | 1.34 |  | 26.65 | 267
55 | 031002003008 | 套管 | 个 | 4 | 13.69 | 2.03 | 17.97 |  |  | 2.97 | 1.42 |  | 38.08 | 152
表-09
工程量清单综合单价计算表
单位工程(专业)：安装工程-26层安装工程 | [10 empty] | 第 12 页 共 12 页
序号 | 项目编号 | 项目名称 | 计量单位 | 数量 | 综合单价（元） | [8 empty] | 合计(元)
[5 empty] | 定额人工费 | 人工费价差 | 材料费 | 定额机械费 | 机械费价差 | 管理费 | 利润 | 风险费用 | 小计
| 13-1-96 换 | 刚性防水套管安装 公称直径(mm以内)100 给排水、采暖、燃气工程中穿楼板的管道要安装刚性防水套管，主材费另计 | 个 | 4 | 13.69 | 2.03 | 17.97 |  |  | 2.97 | 1.42 |  | 38.08 | 152
合 计： | [13 empty] | 54981
表-09

## 表-09 措施项目清单综合单价计算表【26层安装工程】
措施项目清单综合单价计算表
单位工程(专业)：安装工程-26层安装工程 | [9 empty] | 第 1 页 共 1 页
序号 | 项目编号 | 项目名称 | 计量单位 | 数量 | 综合单价（元） | [8 empty] | 合计(元)
[5 empty] | 定额人工费 | 人工费价差 | 材料费 | 定额机械费 | 机械费价差 | 管理费 | 利润 | 风险费用 | 小计
[请输入分部名称]
1 | 031301017007 | 脚手架搭拆 | 项 | 1 | 146.29 | 21.67 | 462.64 |  |  | 31.52 | 15.24 |  | 677.36 | 677
| 13-2-10 | 脚手架搭拆费第十册 | 工日 | 14.1877 | 1.69 | 0.25 | 5.34 |  |  | 0.37 | 0.18 |  | 7.83 | 111
| 13-2-4 | 脚手架搭拆费第四册 | 工日 | 90.6044 | 1.35 | 0.2 | 4.27 |  |  | 0.29 | 0.14 |  | 6.25 | 566
合 计： | [13 empty] | 677
表-09